## S510-修改明细 (hidden)
序号 | 零件料号 | 零件图号 | 通用机型 | 零件名称 | 材料/规格 | 数量 | 原零件料号 | 原零件图号
4 | 12003W | GB6182-2000-M6 | S510 | 2型六角自锁螺母 | M6/8.8级 | 4 | 12003W | GB6182
8 | 18003B | GB879-86-6X20 | S510 | 弹性圆柱销 | Φ6×20 | 2 | 18003B | GB879-86
9 | G1-M2-09-00 | D-002-219-00 | S510 | 扳手拉杆 | Q235 | 2 | G1-P2-03-00 | D-002-219-00
11 | 15003W | GB/T95-16-15 | S510 | 平垫片 | Q235/Φ8.5xΦ16x1.5 | 4 | 15003W | GB/T95
13 | 12004W | GB6170-86-M8 | S510 | 六角螺母 | M8/8.8级 | 4 | 12004W | GB6170-86
16 | 11014W | GB14-88-M8X40 | S510 | 大半圆头方颈螺栓 | M8x40/8.8级 | 2 | 11014W | GB14-88
24 | 13002W | GB/T846-1985-ST6_3-25 | S510 | 十字槽沉头自攻螺钉 | ST6.3×25 | 4 | 13002W | GB/T846-1985
27 | 11016w | GB5789-2000-6X35 | S510 | 六角法兰面螺栓 | M6x35/8.8级 | 1 | 11016w | GB5789
36 | G1-M7-00-00 | D-002-500-00 | S510 | 手推式后驱总成 |  | 1 | 修改名称
40 | 11015W | GB5782-86-M8X16 | S510 | 六角螺栓 | M8×16/8.8级 | 4 | 11015W | GB5782-86
41 | 12005W | GB6182-M8 | S510 | 2型六角自锁螺母 | M8/8.8级 | 4 | 12005W | GB6182
44 | G1-P7-02-00 | D-002-608-00 | S510 | 前支架卡套 | 共聚PP | 1 | G1-P7-06-00 | D-002-608-00
52 | 11017W | GB5789-2000-8X25 | S510 | 六角螺栓 | M8x25/8.8级 | 3 | 11017W | GB5789
54 | 11010W | GB5783-2000 | S510 | 螺栓M6X12 | M6X12 | 2 | 新增零件
55 | 19000B | GB8612-6 | S510 | 内齿锁紧垫圈 | 65Mn | 2 | 新增零件
是否采用新款轮子--替换以下
17 | G1-P7-04-00 | D-002-800-00 | S510 | 8英寸轮子总成 | PP/PVC | 2 | G1-P7-04-00 | D-002-800-10
19 | G1-P7-05-00 | D-002-804-00 | S510 | 轮毂外盖 | 共聚PP | 4 | G1-P7-05-00 | D-002-804-13
26 | G1-P7-03-00 | D-002-700-00 | S510 | 7英寸轮子总成A | PP/PVC | 2 | G1-P7-03-00 | D-002-700-10
是否采用恒兴底盘
2 | G1-M5-02-00 | D-002-404-01 | S510 | 长刀座(恒兴底盘用） | Q235（57） | 1 | G1-M5-07-00 | D-002-404-01
3 | G1-M5-05-00 | D-002-407-01 | S510 | 刀座长衬套(恒兴底盘用） | Q235(26.5) | 1 | G1-M5-06-00 | D-002-407-01
替换以下
45 | G1-M5-06-00 | D-002-407-02 | S510 | 刀座短衬套（自产底盘用） | Q235(22.5) | 1 | G1-M5-05-00 | D-002-407-02
47 | G1-M5-07-00 | D-002-404-02 | S510 | 短刀座（自产底盘用） | Q235(51.5) | 1 | G1-M5-02-00 | D-002-404-02
是否采用60L塑料草箱总成
3 | G1-P4-05-00 | D-002-912-00 | S510 | 草箱盖总成 | PP/PE | 1 | G1-P4-07-00 | D-002-912-00
是否采用50L塑料草箱总成
3 | G1-P4-05-00 | D-002-912-00 | S510 | 草箱盖总成 | PP/PE | 1 | G1-P4-07-00 | D-002-912-00
S510-1（调速状态）
3 | G1-P3-04-00 | D-002-123-00 | S510 | 调速开关盒手柄 | ABS | 1 | G1-P3-03-00 | D-002-123-00
6 | 11034W | GB5789 | S510 | 六角法兰螺栓 | M6×45/8.8级 | 1 | 11027W | GB5789
替换以下
27 | 11016w | GB5789-2000-6X35 | S510 | 六角法兰面螺栓 | M6x35/8.8级 | 1 | 11016w | GB5789
X510--替换以下
52 | 11017W | GB5789-2000-8X25 | S510 | 六角螺栓 | M8x25/8.8级 | 3 | 11017W | GB5789
是否采用D型扶手-（原为：是否采用B型上扶手）
1 | G3-R2-00-00 | M-003-211-00 | M560 | 发泡管 |  | 1 | 新增零件
2 | G1-M3-15-00 | D-002-210-04 | S510VH | D型熄火扳手 |  | 1 | G1-M3-02-00 | D-002-210-02
3 | G1-M2-11-00 | D-002-209-04 | S510VH | D型上扶手 |  | 1 | G1-M2-09-00 | D-002-209-02
替换以下
2 | G1-M2-07-00 | D-002-209-00 | S510 | 上扶手 | Q235焊接管 | 1 | G1-M3-00-00 | D-002-210-00
3 | G1-M3-00-00 | D-002-210-00 | S510 | 熄火扳手 | Q235，Φ22,t=1.2 | 1 | G1-M2-07-00 | D-002-209-00
是否采用B型扶手 | [6 empty] | 新增状态

## S510V-修改明细 (hidden)
序号 | 零件料号 | 零件图号 | 通用机型 | 零件名称 | 材料/规格 | 数量 | 原零件料号 | 原零件图号
5 | 12003W | GB6182-2000-M6 | S510 | 2型六角自锁螺母 | M6/8.8级 | 4 | 12003W | GB6182
6 | 11016w | GB5789-2000-6X35 | S510 | 六角法兰面螺栓 | M6x35/8.8级 | 1 | 11016w | GB5789
10 | 18003B | GB879-86-6X20 | S510 | 弹性圆柱销 | Φ6×20 | 2 | 18003B | GB879-86
11 | G1-M2-09-00 | D-002-219-00 | S510 | 扳手拉杆 | Q235 | 2 | G1-P2-03-00 | D-002-219-00
13 | 15003W | GB/T95-16-15 | S510 | 平垫片 | Q235/Φ8.5xΦ16x1.5 | 4 | 15003W | GB/T95
15 | 12004W | GB6170-86-M8 | S510 | 六角螺母 | M8/8.8级 | 4 | 12004W | GB6170
19 | 11014W | GB14-88-M8X40 | S510 | 大半圆头方颈螺栓 | M8x40/8.8级 | 2 | 11014W | GB14-88
21 | 18002B | GB879-86-4X20 | S510 | 弹性圆柱销 | Φ4×30 | 1 | 18002B | GB879-86
22 | 11025W | GB5789-M5X12 | S510V | 六角法兰面螺栓 | M5×12 | 8 | 11025W | GB5789-86
26 | 18001B | GB879-86-4X20 | S510V | 弹性圆柱销 | Φ4×20 | 1 | 13004B | GB879-86
27 | 10002W | 62201LL-GBT296-84 | S510V | 深沟轴承 | 62201LL | 1 | 10002W | GBT296-84
28 | 19002B | GB893_2-86-32 | S510V | 孔用弹性挡圈 | Φ32 | 1 | 19002B | GB893_2-86
36 | 19004B | GB8941-86-10 | S510V | 轴用弹性挡圈 | Φ10 | 2 | 19004B | GB8941-86
48 | G1-P7-17-00 | D-002-806-00 | S510V | 大直齿-57 | PA66 | 2 | G1-M7-15-00 | D-002-806-00
54 | G1-P4-02-00 | D-002-911-00 | S510 | 后草盖 | 共聚PP | 1 | G1-P4-02-00 | D-002-204-01
63 | 13002W | GB/T846-1985-ST6_3-25 | S510 | 十字槽沉头自攻螺钉 | ST6.3×25 | 4 | 13002W | GB/T846-1985
64 | 1A001B | GB11511-1997_Z-Li787 | S510V | S510普通V带 | Li787 | 1 | 1A001B | GB11511-1997_Z
65 | 11015W | GB5782-86-M8X16 | S510 | 六角螺栓 | M8×16/8.8级 | 4 | 11015W | GB5782-86
67 | 12005W | GB6182-M8 | S510 | 2型六角自锁螺母 | M8/8.8级 | 4 | 12005W | GB6182
70 | 11017W | GB5789-2000-8X25 | S510 | 六角螺栓 | M8x25/8.8级 | 3 | 11017W | GB5789
71 | G1-M1-04-00 | D-002-101-02 | S510 | 底盘（自制底盘） | ST12 t=1.8 | 1 | G1-M1-04-00 | D-002-101-01
73 | G1-P7-02-00 | D-002-608-00 | S510 | 前支架卡套 | 共聚PP | 1 | G1-P7-06-00 | D-002-608-00
76 | G1-M5-06-00 | D-002-407-02 | S510 | 刀座短衬套（自产底盘用） | Q235(22.5) | 1 | G1-M5-05-00 | D-002-407-01
78 | G1-M5-07-00 | D-002-404-02 | S510 | 短刀座（自产底盘用） | Q235(51.5) | 1 | G1-M5-02-00 | D-002-404-02
79 | G1-M5-04-00 | D-002-406-01 | S510 | 510刀片 | 40B | 1 | G1-M5-04-00 | D-002-406-00
82 | 10001W | 6001LL-GBT276-94 | S510V | 深沟球轴承 | 6001LL | 2 | 新增零件
83 | 19001B | GB893-2-86-28 | S510V | 孔用弹性挡圈 | Φ28 | 2 | 新增零件
84 | G1-M7-11-00 | D-002-311-01 | S510V | 齿轮箱衬套 | Q235 | 1 | 新增零件
85 | G1-M7-17-00 | D-002-311-00 | S510V | 齿轮箱垫片 | 不锈钢 | 1 | 新增零件
86 | 11010W | GB5783-2000 | S510 | 螺栓M6X12 | M6X12 | 2 | 新增零件
87 | 19000B | GB8612-6 | S510 | 内齿锁紧垫圈 | 65Mn | 2 | 新增零件
88 | 13006W | GB845-85 | S510 | 十子槽盘头自攻螺钉 | ST4.8×17 | 1 | 新增零件
是否采用新款轮子--替换以下
50 | G1-P7-04-00 | D-002-800-00 | S510 | 8英寸轮子总成 | PP/PVC | 2 | G1-P7-04-00 | D-002-800-10
51 | G1-P7-05-00 | D-002-804-00 | S510 | 轮毂外盖 | 共聚PP | 4 | G1-P7-05-00 | D-002-704-13
是否采用恒兴底盘
2 | G1-M5-02-00 | D-002-404-01 | S510 | 长刀座(恒兴底盘用） | Q235（57） | 1 | G1-M5-07-00 | D-002-404-01
3 | G1-M5-05-00 | D-002-407-01 | S510 | 刀座长衬套(恒兴底盘用） | Q235(26.5) | 1 | G1-M5-06-00 | D-002-407-01
替换以下
60 | G1-P7-13-00 | D-002-217-02 | S510V | 皮带罩B（用于自制底盘） | 共聚PP | 1 | G1-P7-13-00 | D-002-104-01
71 | G1-M1-04-00 | D-002-101-02 | S510 | 底盘（自制底盘） | ST12 t=1.8 | 1 | G1-M1-04-00 | D-002-101-01
76 | G1-M5-06-00 | D-002-407-02 | S510 | 刀座短衬套（自产底盘用） | Q235(22.5) | 1 | G1-M5-05-00 | D-002-407-01
78 | G1-M5-07-00 | D-002-404-02 | S510 | 短刀座（自产底盘用） | Q235(51.5) | 1 | G1-M5-02-00 | D-002-404-02
是否采用60L塑料草箱总成
3 | G1-P4-05-00 | D-002-912-00 | S510 | 草箱盖总成 | PP/PE | 1 | G1-P4-07-00 | D-002-912-00
是否采用50L塑料草箱总成
3 | G1-P4-05-00 | D-002-912-00 | S510 | 草箱盖总成 | PP/PE | 1 | G1-P4-07-00 | D-002-912-00
S510V-1（调速状态）
3 | G1-P3-04-00 | D-002-123-00 | S510 | 调速开关盒手柄 | ABS | 1 | G1-P3-03-00 | D-002-123-00
7 | 11028w | GB5789-2000-6X35 | S510 | 六角法兰螺栓 | M6×55/8.8级 | 1 | 11028w | GB5789
替换以下
8 | G1-M3-03-00 | D-002-222-01 | S510V | 熄火自走双拉线 |  | 1 | G1-M3-03-00 | D-002-222-02
6 | 11016w | GB5789-2000-6X35 | S510 | 六角法兰面螺栓 | M6x35/8.8级 | 1 | 11016w | GB5789
S510V-2（熄火拉线与自走拉线分开）
1 | G1-M3-14-00 | D-002-210-01 | S510V | 熄火扳手A | Q235，Φ22,t=1.2 | 1 | G1-M3-08-00 | D-002-210-01
4 | 12003W | GB6182-2000-M6 | S510 | 2型六角自锁螺母 | M6/8.8级 | 1 | 12003W | GB6182
5 | 11016w | GB5789-2000-6X35 | S510 | 六角法兰面螺栓 | M6x35/8.8级 | 1 | 11016w | GB5789
替换以下
8 | G1-M3-03-00 | D-002-222-01 | S510V | 熄火自走双拉线(S510V) |  | 1 | G1-M3-03-00 | D-002-222-02
X510V--替换以下
8 | G1-M3-03-00 | D-002-222-01 | S510V | 熄火自走双拉线(S510V) |  | 1 | G1-M3-03-00 | D-002-222-02
70 | 11017W | GB5789-2000-8X25 | S510 | 六角螺栓 | M8x25/8.8级 | 3 | 11017W | GB5789
是否采用B型扶手 | [6 empty] | 新增状态
是否采用D型扶手 | [6 empty] | 新增状态

## S510H-修改明细 (hidden)
序号 | 零件料号 | 零件图号 | 通用机型 | 零件名称 | 材料/规格 | 数量 | 原零件料号 | 原零件图号
4 | 12003W | GB6182-2000-M6 | S510 | 2型六角自锁螺母 | M6/8.8级 | 4 | 12003W | GB6182
8 | 18003B | GB879-86-6X20 | S510 | 弹性圆柱销 | Φ6×20 | 2 | 18003B | GB879-86
9 | G1-M2-09-00 | D-002-219-00 | S510 | 扳手拉杆 | Q235 | 2 | G1-P2-03-00 | D-002-219-00
11 | 15003W | GB/T95-16-15 | S510 | 平垫片 | Q235/Φ8.5xΦ16x1.5 | 4 | 15003W | GB/T95
13 | 12004W | GB6170-86-M8 | S510 | 六角螺母 | M8/8.8级 | 4 | 12004W | GB6170-86
16 | 11014W | GB14-88-M8X40 | S510 | 大半圆头方颈螺栓 | M8x40/8.8级 | 2 | 11014W | GB14-88
25 | G1-P1-01-00 | D-002-105-01 | S510 | S510后挡板(不开口） | 共聚PP | 1 | G1-P1-01-00 | D-002-105-02
24 | 13002W | GB/T846-1985-ST6_3-25 | S510 | 十字槽沉头自攻螺钉 | ST6.3×25 | 4 | 13002W | GB/T846-1985
27 | 11016w | GB5789-2000-6X35 | S510 | 六角法兰面螺栓 | M6x35/8.8级 | 1 | 11016w | GB5789
31 | G1-P4-02-00 | D-002-911-00 | S510 | 后草盖 | 共聚PP | 1 | G1-P4-02-00 | D-002-204-01
40 | 11015W | GB5782-86-M8X16 | S510 | 六角螺栓 | M8×16/8.8级 | 2 | 11015W | GB5782-86
41 | 12005W | GB6182-M8 | S510 | 2型六角自锁螺母 | M8/8.8级 | 4 | 12005W | GB6182
48 | G1-M5-04-00 | D-002-406-01 | S510 | 510刀片 | 40B | 1 | G1-M5-04-00 | D-002-406-00
52 | 11017W | GB5789-2000-8X25 | S510 | 六角螺栓 | M8x25/8.8级 | 3 | 11017W | GB5789
58 | 19000B | GB8612-6 | S510 | 内齿锁紧垫圈 | 65Mn | 2 | 新增零件
59 | G1-P7-06-00 | D-002-704-13 | S510 | B型7英寸轮毂外盖 | 共聚PP | 2 | 新增零件
是否采用新款轮子--替换以下
19 | G1-P7-05-00 | D-002-804-01 | S510 | 轮毂外盖 | 共聚PP | 4 | G1-P7-05-00 | D-002-704-13
26 | G1-P7-03-00 | D-002-700-00 | S510 | 7英寸轮子总成A | PP/PVC | 2 | G1-P7-03-00 | D-002-700-10
是否采用恒兴底盘
2 | G1-M5-02-00 | D-002-404-01 | S510 | 长刀座(恒兴底盘用） | Q235（57） | 1 | G1-M5-07-00 | D-002-404-01
3 | G1-M5-05-00 | D-002-407-01 | S510 | 刀座长衬套(恒兴底盘用） | Q235(26.5) | 1 | G1-M5-06-00 | D-002-407-01
替换以下
45 | G1-M5-06-00 | D-002-407-02 | S510 | 刀座短衬套（自产底盘用） | Q235(22.5) | 1 | G1-M5-05-00 | D-002-407-02
47 | G1-M5-07-00 | D-002-404-02 | S510 | 短刀座（自产底盘用） | Q235(51.5) | 1 | G1-M5-02-00 | D-002-404-02
是否采用60L塑料草箱总成
3 | G1-P4-05-00 | D-002-912-00 | S510 | 草箱盖总成 | PP/PE | 1 | G1-P4-07-00 | D-002-912-00
是否采用50L塑料草箱总成
3 | G1-P4-05-00 | D-002-912-00 | S510 | 草箱盖总成 | PP/PE | 1 | G1-P4-07-00 | D-002-912-00
S510H-1（调速状态）
3 | G1-P3-04-00 | D-002-123-00 | S510 | 调速开关盒手柄 | ABS | 1 | G1-P3-03-00 | D-002-123-00
4 | G1-M3-06-00 | D-002-224-00 | S510 | 调速拉线 |  | 1 | G1-M3-06-00 | D-002-104-01
6 | 11034W | GB5789 | S510 | 六角法兰螺栓 | M6×45/8.8级 | 1 | 11027W | GB5789
替换以下
27 | 11016w | GB5789-2000-6X35 | S510 | 六角法兰面螺栓 | M6x35/8.8级 | 1 | 11016w | GB5789
X510H
1 | G1-M3-05-00 | D-002-222-02 | X510 | 刹车熄火拉线 |  | 1 | G1-M3-05-00 | D-002-222-01
替换以下
52 | 11017W | GB5789-2000-8X25 | S510 | 六角螺栓 | M8x25/8.8级 | 3 | 11017W | GB5789
是否采用B型扶手 | [6 empty] | 新增状态
是否采用后草盖顶板 | [6 empty] | 新增状态
是否采用D型扶手 | [6 empty] | 新增状态

## S510VH-修改明细 (hidden)
序号 | 零件料号 | 零件图号 | 通用机型 | 零件名称 | 材料/规格 | 数量
5 | 12003W | GB6182-2000-M6 | S510 | 2型六角自锁螺母 | M6/8.8级 | 4 | 12003W | GB6182
6 | 11016w | GB5789-2000-6X35 | S510V | 六角法兰面螺栓 | M6x35/8.8级 | 1 | 11016w | GB57895
8 | G1-M3-03-00 | D-002-222-01 | S510V | 熄火自走双拉线 |  | 1 | G1-M3-03-00 | D-002-222-02
10 | 18003B | GB879-86-6X20 | S510 | 弹性圆柱销 | Φ6×20 | 2 | 18003B | GB879-86
11 | G1-M2-09-00 | D-002-219-00 | S510 | 扳手拉杆 | Q235 | 2 | G1-P2-03-00 | D-002-219-00
13 | 15003W | GB/T95-16-15 | S510 | 平垫片 | Q235/Φ8.5xΦ16x1.5 | 4 | 15003W | GB/T95
15 | 12004W | GB6170-86-M8 | S510 | 六角螺母 | M8/8.8级 | 4 | 12004W | GB6170-86
19 | 11014W | GB14-88-M8X40 | S510 | 大半圆头方颈螺栓 | M8x40/8.8级 | 2 | 11014W | GB14-88
21 | 18002B | GB879-86-4X20 | S510 | 弹性圆柱销 | Φ4×30 | 1 | 18002B | GB879-86
22 | 11025W | GB5789-M5X12 | S510V | 六角法兰面螺栓 | M5×12 | 8 | 11025W | GB5789-86
26 | 18001B | GB879-86-4X20 | S510V | 弹性圆柱销 | Φ4×20 | 1 | 13004B | GB879-86
27 | 10002W | 62201LL-GBT296-84 | S510V | 深沟轴承 | 62201LL | 1 | 10002W | GBT296-84
28 | 19002B | GB893_2-86-32 | S510V | 孔用弹性挡圈 | Φ32 | 1 | 19002B | GB893_2-86
36 | 19004B | GB8941-86-10 | S510V | 轴用弹性挡圈 | Φ10 | 2 | 19004B | GB8941-86
52 | G1-P4-02-00 | D-002-911-00 | S510 | 后草盖 | 共聚PP | 1 | G1-P4-02-00 | D-002-204-01
56 | G1-M6-01-00 | D-002-515-01 | S510H | 调高拉杆 | Q235 | 1 | G1-M6-01-00 | D-002-515-02
58 | G1-P7-13-00 | D-002-217-02 | S510V | 皮带罩B（用于自制底盘） | 共聚PP | 1 | G1-P7-12-00 | D-002-104-00
60 | G1-P1-06-00 | D-002-105-02 | S510V | S510后挡板(开口） | 共聚PP | 1 | G1-P1-06-00 | D-002-105-01
61 | 13002W | GB/T846-1985-ST6_3-25 | S510 | 十字槽沉头自攻螺钉 | ST6.3×25 | 4 | 13002W | GB/T846-1985
62 | 1A001B | GB11511-1997_Z-Li787 | S510V | S510普通V带 | Li787 | 1 | 1A001B | GB11511-1997_Z
63 | 11015W | GB5782-86-M8X16 | S510 | 六角螺栓 | M8×16/8.8级 | 2 | 11015W | GB5782-86
65 | 12005W | GB6182-M8 | S510 | 2型六角自锁螺母 | M8/8.8级 | 4 | 12005W | GB6182
70 | 11017W | GB5789-2000-8X25 | S510 | 六角螺栓 | M8x25/8.8级 | 3 | 11017W | GB5789
77 | G1-M5-06-00 | D-002-407-02 | S510 | 刀座短衬套（自产底盘用） | Q235(22.5) | 1 | G1-M5-06-00 | D-002-407-01
79 | G1-M5-07-00 | D-002-404-02 | S510 | 短刀座（自产底盘用） | Q235(51.5) | 1 | G1-M5-02-00 | D-002-404-02
80 | G1-M5-04-00 | D-002-406-01 | S510 | 510刀片 | 40B | 1 | G1-M5-04-00 | D-002-406-00
84 | 19001B | GB893-2-86-28 | S510V | 孔用弹性挡圈 | Φ28 | 2 | 19001B | GB893-2-86
88 | 19000B | GB8612-6 | S510 | 内齿锁紧垫圈 | 65Mn | 2 | 新增零件
89 | G4-M1-13-00 | D2-3D-304-001 | S510VH | 10寸轮内盖垫片 | Q235 | 2 | 新增零件
是否采用恒兴底盘
2 | G1-M5-02-00 | D-002-404-01 | S510 | 长刀座(恒兴底盘用） | Q235（57） | 1 | G1-M5-07-00 | D-002-404-02
3 | G1-M5-05-00 | D-002-407-01 | S510 | 刀座长衬套(恒兴底盘用） | Q235(26.5) | 1 | G1-M5-06-00 | D-002-407-01
替换以下
58 | G1-P7-13-00 | D-002-217-02 | S510V | 皮带罩B（用于自制底盘） | 共聚PP | 1 | G1-P7-13-00 | D-002-104-01
71 | G1-M1-04-00 | D-002-101-02 | S510 | 底盘（自制底盘） | ST12 t=1.8 | 1 | G1-M1-04-00 | D-002-101-01
77 | G1-M5-06-00 | D-002-407-02 | S510 | 刀座短衬套（自产底盘用） | Q235(22.5) | 1 | G1-M5-05-00 | D-002-407-01
79 | G1-M5-07-00 | D-002-404-02 | S510 | 短刀座（自产底盘用） | Q235(51.5) | 1 | G1-M5-02-00 | D-002-404-02
是否采用60L塑料草箱总成
3 | G1-P4-05-00 | D-002-912-00 | S510 | 草箱盖总成 | PP/PE | 1 | G1-P4-07-00 | D-002-912-00
是否采用50L塑料草箱总成
3 | G1-P4-05-00 | D-002-912-00 | S510 | 草箱盖总成 | PP/PE | 1 | G1-P4-07-00 | D-002-912-00
S510VH-1（调速状态）
3 | G1-P3-04-00 | D-002-123-00 | S510 | 调速开关盒手柄 | ABS | 1 | G1-P3-03-00 | D-002-123-00
4 | G1-M3-06-00 | D-002-224-00 | S510 | 调速拉线 |  | 1 | G1-M3-06-00 | D-002-223-00
7 | 11028w | GB5789-2000-6X35 | S510 | 六角法兰螺栓 | M6×55/8.8级 | 1 | 11028w | GB5789
替换以下
8 | G1-M3-03-00 | D-002-222-02 | S510V | 熄火自走双拉线 |  | 1 | G1-M3-03-00 | D-002-222-01
6 | 11016w | GB5789-2000-6X35 | S510V | 六角法兰面螺栓 | M6x35/8.8级 | 1 | 11016w | GB5789
S510VH-2（熄火拉线与自走拉线分开）
1 | G1-M3-14-00 | D-002-210-01 | S510V | 熄火扳手A | Q235，Φ22,t=1.2 | 1 | G1-M3-08-00 | D-002-210-01
4 | 12003W | GB6182-2000-M6 | S510 | 2型六角自锁螺母 | M6/8.8级 | 1 | 12003W | GB6182
5 | 11016w | GB5789-2000-6X35 | S510 | 六角法兰面螺栓 | M6x35/8.8级 | 1 | 11016w | GB5789
X510VH--替换以下
70 | 11017W | GB5789-2000-8X25 | S510 | 六角螺栓 | M8x25/8.8级 | 3 | 11017W | GB5789
是否采用B型扶手 | [6 empty] | 新增状态
是否采用后草盖顶板 | [6 empty] | 新增状态
是否采用D型扶手 | [6 empty] | 新增状态

## 物料统计总表-Old (hidden)
宁波德霖机械有限公司
S510系列物料统计总表
序号 | 零件料号 | 零件图号 | 机型 | 零件名称 | 材料/规格 | 备注
1 | 10001W | 6001LL-GBT276 | S510V | 深沟球轴承 | 6001LL
2 | 10002W | 62201LL-GBT296-84 | S510V | 深沟轴承 | 62201LL
3 | 11010W | GB5783-M6X12 | S510V | 螺栓M6X12 | M6X12 | 镀白锌
4 | 11014W | GB/T14-88 | S510 | 大半圆头方颈螺栓 | M8×40/8.8级 | 军绿
5 | 11015w | GB5782-86 | S510 | 六角螺栓 | M8×16/8.8级 | 镀白锌
6 | 11016w | GB5789 | S510 | 六角法兰面螺栓 | M6×35/8.8级 | 军绿
7 | 11017w | GB5789 | S510 | 六角螺栓 | M8×25/8.8级 | 镀白锌
8 | 11019W | GB5789-86 | S510 | 六角螺栓 | M10x25/8.8级 | 镀白锌
9 | 11022W | GB/T14 |  | 大半圆头方劲螺栓 | M8x50/8.8级 | 通用M510/标准件
10 | 11025W | GB5789-86-M5×12 | S510V | 六角法兰面螺栓 | M5×12 | 镀白锌
11 | 11027w | GB5789-M6×45 | S510 | 六角法兰螺栓 | M6×45/8.8级 | 军绿
12 | 11028w | GB5789-M6×55 | S510 | 六角法兰螺栓 | M6×55/8.8级 | 军绿
13 | 12003W | GB6182-2000-M6 | S510 | 2型六角自锁螺母 | M6/8.8级 | 军绿
14 | 12003W | GB6182-M6 | M560H | 2型六角自锁螺母M6 | M6 | 镀白锌
15 | 12004W | GB6170-86-M8 | S510 | 六角螺母 | M8/8.8级 | 军绿
16 | 12005w | GB6182-M8 | S510 | 2型六角自锁螺母 | M8/8.8级 | 镀白锌
17 | 13002W | GBT846-1985-ST6.3×25 | S510 | 十字槽沉头自攻螺钉 | ST6.3×25 | 镀白锌
18 | 13004W | GB879-86-Φ4×20 | S510V | 弹性圆柱销 | Φ4×20 | 发黑
19 | 13004W | GB845-85-ST4.2×20 | S510V | 十字槽盘头自攻螺 | ST4.2×20 | 镀白锌
20 | 13005W | GB845-85 | S510H | 十字槽盘头自攻螺钉 | ST4.8X9 | 镀白锌
21 | 13005W | GB845-85 | S510 | 十字槽盘头自攻螺钉 | ST4.8X8 | 镀白锌
22 | 15003W | GBT95-8.5X16X1.5 | S510 | 平垫片 | Q235/Φ8.5×Φ16×1.5 | 镀白锌
23 | 15004W | GB848-85-13X20X1.5 | S510 | 平垫片 | Q235/Φ13×Φ20×1.5 | 镀白锌
24 | 18002B | GB879-86-4X30 | S510 | 弹性圆柱销 | Φ4×30 | 发黑
25 | 18003B | GB879-86-6X30 | S510 | 弹性圆柱销 | Φ6×20
26 | 19000B | GB8612-6 | S510 | 内齿锁紧垫圈 | 65Mn | 发黑
27 | 19001B | GB893-2-86-28 | S510V | 孔用弹性挡圈 | Φ28 | 黑色
28 | 19002B | GB893-2-86-32 | S510V | 孔用弹性挡圈 | Φ32 | 黑色
29 | 19003B | GB894-1-86-12 | S510 | 轴用挡圈 | Φ12
30 | 19004B | GB8941-86 | S510V | 轴用弹性挡圈 | Φ10 | 黑色
31 | 1B001W | GB91-86-10 | S510 | 开口销 |  | 镀白锌
32 | G1-G7-10-00 | D-002-304-00 | S510V | 密封垫片 | 耐油橡胶非石棉板 | 灰色
33 | G1-M1-02-00 | D-002-202-00 | S510 | 左支架 | Q235 t=3 | 镀白锌
34 | G1-M1-03-00 | D-002-201-00 | S510 | 右支架 | Q235 t=3 | 镀白锌
35 | G1-M1-06-00 | D-002-201-02 | S510H | 右支架 | Q235 t=3 | 镀白锌
36 | G1-M2-06-00 | D-002-208-00 | S510 | 下扶手 | Q235，Φ22,t=1.5 | 烤黑色磨砂漆
37 | G1-M2-07-00 | D-002-209-00 | S510 | 上扶手 | Q235焊接管 | 烤黑色磨砂漆
38 | G1-P7-16-00 | D2-3D-304-000 | S510VH | 10英寸轮毂内盖 | 共聚PP | 灰色
39 | G1-M2-08-00 | D-002-215-00 | S510 | 挂扣（含螺母） | Q235 | 烤黑色磨砂漆
40 | G1-M2-10-00 | D-002-209-01 | S510V | 上扶手A | Q235焊接管 | 烤黑色磨砂漆
41 | G1-M3-00-00 | D-002-210-00 | S510 | 熄火扳手 | Q235，Φ22,t=1.2 | 烤黑色磨砂漆
42 | G1-M3-01-00 | D-002-222-00 | S510 | 刹车熄火拉线
43 | G1-M3-02-00 | D-002-211-00 | S510V | 自走扳手 | Q235 | 烤黑色磨砂漆
44 | G1-M3-05-00 | D-002-222-02 | X510 | 刹车熄火拉线
45 | G1-M3-03-00 | D-002-222-01 | S510V | 熄火自走双拉线
46 | G1-M3-04-00 | D-002-222-03 | X510V | 熄火自走双拉线
47 | G1-M3-06-00 | D-002-224-00 | S510 | 调速拉线
48 | G1-M7-20-00 | D-002-223-00 | S510V | 拉线弹簧 | 碳素弹簧钢丝65Mn | 镀白锌
49 | G1-M3-14-00 | D-002-210-01 | S510 | 熄火扳手A | Q235，Φ22,t=1.2 | 烤黑色磨砂漆
50 | G1-M3-08-00 | D-002-222-05 | S510 | 刹车熄火拉线(客户特制)
51 | G1-M4-00-00 | D-002-203-00 | S510 | 草盖轴 | Q235 | 镀白锌
52 | G1-M4-01-00 | D-002-206-01 | S510 | 草盖弹簧 | 碳素弹簧钢丝65Mn | 镀白锌
53 | G1-M5-00-00 | 3-8-24UNF-2B | S510 | 英制六角法兰面螺栓 | 20Cr/60mm | 发黑
54 | G1-M5-01-00 | D-002-402-01 | S510 | 曲轴长键 | 45# | 本色，防锈处理
55 | G1-M5-02-00 | D-002-404-02 | S510 | 短刀座(自产底盘用） | Q235（51.5） | 镀白锌
56 | G1-M5-03-00 | D-002-405-00 | S510 | 刀片大垫片 | 45# | 热处理，发黑，防锈
57 | G1-M5-04-00 | D-002-406-00 | S510 | 510刀片 | 40B | 烤黑色磨砂漆
58 | G1-M5-05-00 | D-002-407-01 | S510 | 刀座长衬套(恒兴底盘用） | Q235(26.5) | 镀白锌
59 | G1-M5-06-00 | D-002-407-02 | S510 | 刀座短衬套（自产底盘用） | Q235（22.5） | 镀白锌
60 | G1-M5-02-00 | D-002-404-01 | S510 | 长刀座(恒兴底盘用） | Q235（57） | 镀白锌
61 | G1-M5-07-00 | D-002-404-02 | S510 | 短刀座(自产底盘用） | Q235（51.5） | 镀白锌
62 | G1-M6-00-00 | D-002-515-00 | S510 | 调高拉杆 | Q235 | 镀白锌
63 | G1-M6-01-00 | D-002-515-02 | S510H | 调高拉杆 | Q235 | 镀白锌
64 | G1-M7-04-00 | D-002-808-00 | S510 | 冲压轴承 | Q235 | 镀白锌
65 | G1-P7-17-00 | D-002-806-00 | S510V | 大直齿57 | PA66
66 | G1-M7-31-00 | D-002-223-02 | S510VH | 自走拉簧 | 碳素弹簧钢丝65Mn | 镀白锌
67 | G1-M7-27-00 | D-002-223-01 | S510V | 自走拉簧 | 碳素弹簧钢丝65Mn | 镀白锌
68 | G1-M7-01-00 | D-002-516-00 | S510 | 钢丝左卡簧 | 琴钢丝SWP-B | 镀白锌
69 | G1-M7-02-00 | D-002-513-00 | S510 | 钢丝右卡簧 | 琴钢丝SWP-B | 镀白锌
70 | G1-M7-11-00 | D-002-311-01 | S510V | 齿轮箱衬套 | Q235 | 镀白锌
71 | G1-M7-12-00 | D-002-302-00 | S510V | 齿轮箱盖 | ST12 t=1 | 镀白锌
72 | G1-P1-02-00 | D-002-980-00 | S510 | 堵头 | 共聚PP | 黑色
73 | G1-P2-01-00 | D-002-212-00 | S510 | 旋扭 | PA6 | 与底盘同色
74 | G1-P2-02-00 | D-002-214-00 | S510 | 压线套 | ABS | 黑色
75 | G1-P2-05-00 | D-002-220-00 | S510 | 锁紧螺母套 | PA6 | 与底盘同色
76 | G1-P2-03-00 | D-002-219-00 | S510 | 扳手拉杆 | Q235 | 黑色
77 | G1-P2-04-00 | D-002-218-00 | S510 | 扳手锁块 | PA6 | 与底盘同色
78 | G1-P1-06-00 | D-002-105-01 | S510V | S510后挡板(开口） | 共聚PP | 灰色
79 | G1-P1-03-00 | D2-1C-501-001 | S510H | 调高档位板 |  | 灰色
80 | G1-M7-13-00 | D-002-301-00 | S510V | 齿轮箱体 | ADC12 | 抛丸、喷砂
81 | G1-M7-14-00 | D-002-306-00 | S510V | 大伞齿 | Fe-Cu-C
82 | G1-M7-16-00 | D-002-309-00 | S510V | 带轮导板 | Q235 t=2.5 | 镀白锌
83 | G1-M7-17-00 | D-002-311-00 | S510V | 齿轮箱垫片 | 不锈钢
84 | G1-M7-18-00 | D-002-303-00 | S510V | 含油轴承 | 铁基含油轴承：FZ 1260 | FZ 1260 本色
85 | G1-M7-19-00 | D-002-313-00 | S510V | 棘轮垫片 | 不锈钢SUS304 | 本色
86 | G1-M7-28-00 | D-002-403-00 | S510V | S510小带轮 | HT150 | 磷化
87 | G1-M7-22-00 | D-002-310-01 | S510VH | 销 | 45号 | 本色，防锈处理
88 | G1-P5-06-00 | D-002-518-00 | S510 | 堵草板 | PP
89 | G1-P7-01-00 | D-002-510-00 | S510 | 调高把手球 | PVC | 黑色
90 | G1-M7-29-00 | D2-3B-501-100 | S510VH | 棘轮B左 | Fe-Cu-C | 本色，防锈处理
91 | G1-M7-30-00 | D2-3B-502-100 | S510VH | 棘轮B右 | Fe-Cu-C | 本色，防锈处理
92 | G1-P7-11-00 | D-002-308-00 | S510V | 大带轮 | PA6-GF30% | 黑色
93 | G4-M1-13-00 | D2-3D-304-001 | S510VH | 10寸轮内盖垫片 | Q235 | 镀白锌
94 | G4-M1-03-00 | D2-1A-501-000 | S460 | 后草盖顶板 | Q235 T=1.5 | 镀锌
95 | G1-P4-12-00 | D-002-900-02 | S510 | 50L草袋铁框 | Q235 | 黑色
96 | G1-P4-13-00 | D-002-900-03 | S510 | 50L草袋布袋 |  | 黑色
97 | G1-M7-22-00 | D-002-310-00 | S510V | 销 | 45号 | 本色，防锈处理
98 | G1-M7-24-00 | D-002-805-01 | S510V | 小直齿(棘轮L) | Fe-Cu-C | 本色，防锈处理
99 | G1-M7-25-00 | D-002-805-00 | S510V | 小直齿(棘轮R) | Fe-Cu-C | 本色，防锈处理
100 | G1-P3-03-00 | D-002-217-00 | S510 | 快速扳手 | PA6 | 与底盘同色
101 | G1-P4-09-00 | D-002-918-00 | S510 | 草箱护架 | Q235 | 黑色
102 | G1-P4-14-00 | D-002-900-04 | S510 | 60L草袋铁框 | Q235 | 黑色
103 | G1-P7-03-00 | D-002-700-00 | S510 | 7英寸轮子总成A |  | 黑胎皮，灰轮毂
104 | G1-P7-04-00 | D-002-800-00 | S510 | 8英寸轮子总成 |  | 黑胎皮，灰轮毂
105 | G1-P7-05-00 | D-002-704-13 | S510 | 轮毂外盖 | 共聚PP | 与底盘同色
106 | G1-P7-05-00 | D-002-804-00 | S510 | 轮毂外盖 | 共聚PP | 与底盘同色
107 | G1-P7-08-00 | D-002-700-10 | S510 | B型7英寸轮子总成 | PP/PVC | 黑胎皮，灰轮毂
108 | G1-P7-06-00 | D-002-608-00 | S510 | 前支架卡套 | 共聚PP | 白色
109 | G1-R2-00-00 | D-002-207-00 | S510 | 发泡管 | NBR/PVC | 按订单要求
110 | G3-R2-00-00 | M-003-211-00 | M560H | 发泡管 | NBR/PVC | 通用M560H
111 | G4-P7-00-00 | D2-3D-201-00 | S510 | 轮子轴套 | PA6 | 白色
112 | 1A001B | GB11511-1997-Z | S510V | S510普通V带 | Li787 | 黑色
113 | G1-P7-06-00 | D-002-704-13 | S510 | 7英寸轮毂外盖 | 共聚PP | 与底盘同色
114 | G1-P7-09-00 | D-002-804-13 | S510 | 8英寸轮毂外盖 | 共聚PP | 与底盘同色
115 | G1-P7-10-00 | D-002-802-00 | S510V | 8英寸轮毂内盖 | 共聚PP | 灰色
116 | G1-P7-14-00 | D2-3D-300-000 | S510V | 10英寸轮子总成 |  | 黑胎皮，灰轮毂
117 | G1-P7-15-00 | D2-3D-303-000 | S510 | 10英寸轮毂外盖B | 共聚PP | 按订单要求
118 | G4-M2-02-00 | D2-2A-101-001 |  | B型上扶手 | Q235焊接管 | 新品/互用
119 | G4-M2-03-00 | D2-2B-101-001 |  | B型下扶手 | Q235焊接管 | 新品/互用
120 | G4-M3-00-00 | D2-2B-101-101 |  | B型息火扳手 | Q235 | 新品/互用
121 | G4-M3-01-00 | D2-2B-101-102 |  | B型自走扳手 | Q235 | 新品/互用
122 | G4-P2-00-00 | D2-2A-102-000 |  | 扶手堵头 | PP | 新品/互用
123 | G1-P7-04-00 | D-002-800-10 | S510 | 8英寸轮子总成 | PVC | 黑胎皮，灰轮毂
124 | G1-M6-01-00 | D-002-515-01 | S510H | 调高拉杆 | Q235 | 镀白锌
125 | G1-M7-03-00 | D-002-600-00 | S510 | 前驱总成 |  | 镀白锌
126 | G1-M1-04-00 | D-002-101-02 | S510 | 底盘（自产底盘） | ST12 t=1.8 | 按订单烤亮光漆
127 | G1-P7-12-00 | D-002-104-00 | S510V | 皮带罩A(恒兴底盘用） | 共聚PP | 灰色
128 | G1-P7-13-00 | D-002-104-01 | S510 | 皮带罩B（自制底盘用） | 共聚PP | 灰色
129 | G1-M7-26-00 | D-002-305-00 | S510V | 小伞齿 | Fe-Cu-C
130 | G1-M7-32-00 | D-002-600-01 | S510H | 前驱总成 |  | 镀白锌
131 | G1-M7-34-00 | D-002-500-03 | S510VH | 自走式后驱总成 |  | 镀白锌
132 | G1-M7-35-00 | D-002-307-01 | S510VH | 驱动轴 | 40Cr | 本色，防锈处理
133 | G1-P4-02-00 | D-002-204-01 | S510 | 后草盖 | 共聚PP | 灰色
134 | G1-M7-21-00 | D-002-307-00 | S510V | 驱动轴 | 40Cr | 本色，防锈处理
200 | G1-M3-07-00 | D-002-222-04 | S510 | 自走拉线
201 | G1-M7-10-00 | D-002-500-01 | S510V | 自走式后驱总成 |  | 镀白锌
202 | G1-M7-15-00 | D-002-806-01 | S510V | 大直齿57 | Q235 | 镀白锌
203 | G1-M7-33-00 | D-002-500-02 | S510H | 手推式后驱总成 |  | 镀白锌
204 | G1-P1-01-00 | D-002-105-02 | S510 | S510后挡板(不开口） | 共聚PP | 灰色
205 | G1-P1-01-00 | D-002-105-02 | S510 | S510后挡板(不开口） | 共聚PP | 灰色
206 | G1-P3-01-00 | D-002-121-00 | S510 | 调速开关盒上盖 | ABS | 黑色
207 | G1-P3-02-00 | D-002-122-00 | S510 | 调速开关盒底座 | ABS | 黑色
208 | G1-P3-03-00 | D-002-123-00 | S510 | 调速开关盒手柄 | ABS | 黑色
209 | G1-P4-07-00 | D-002-912-00 | S510 | 草箱盖总成 | PP/PE
210 | G1-P4-08-00 | D-002-917-00 | S510 | 塑料草箱60L布袋总成
211 | G1-P4-11-00 | D-002-917-01 | S510 | 塑料草箱50L布袋总成
212 | G1-P4-15-00 | D-002-900-05 | S510 | 60L草袋布袋 |  | 黑色
213 | V1-00-00-00 | P-65-00-00-000-03 | S510 | T475汽油机 | 加浓泵 | 按订单要求
214 | V1-00-00-00 | P-65-00-00-000-03 | S510 | T475汽油机 | 加浓泵 | 按订单要求
215 | V1-00-00-00 | P-65-00-00-000-03 | S510 | T475汽油机 | 加浓泵 | 按订单要求
216 | V1-00-00-00 | P-65-00-00-000-03 | S510 | T475汽油机 | 加浓泵 | 按订单要求
217 | V1-00-00-00 | P-65-00-00-000-03 | S510 | T475汽油机 | 加浓泵 | 按订单要求
218 | V1-00-00-00 | P-65-00-00-000-03 | S510 | T475汽油机 | 加浓泵 | 按订单要求
219 | V1-00-00-00 | P-65-00-00-000-03 | S510 | T475汽油机 | 加浓泵 | 按订单要求
220 | V1-00-00-00 | P-65-00-00-000-03 | S510 | T475汽油机 | 加浓泵 | 按订单要求
221 | V1-00-00-00 | P-65-00-00-000-03 | S510 | T475汽油机 | 加浓泵 | 按订单要求
222 | V1-00-00-00 | P-65-00-00-000-03 | S510 | T475汽油机 | 加浓泵 | 按订单要求
223 | V1-00-00-00 | P-65-00-00-000-03 | S510 | T475汽油机 | 加浓泵 | 按订单要求
224 | V1-00-00-00 | P-65-00-00-000-03 | S510 | T475汽油机 | 加浓泵 | 按订单要求
225 | V1-00-00-01 | P-65-00-00-000-01 | S510 | T475汽油机 | 调速 | 按订单要求
226 | V1-00-00-01 | P-65-00-00-000-01 | S510 | T475汽油机 | 调速 | 按订单要求
227 | V1-00-00-01 | P-65-00-00-000-01 | S510 | T475汽油机 | 调速 | 按订单要求
228 | V1-00-00-01 | P-65-00-00-000-01 | S510 | T475汽油机 | 调速 | 按订单要求
229 | 13003W | GB/T9456 | S510 | C型十字槽凹穴自攻螺钉 | ST4.8X9 | 镀白锌
230 | 13003W | GB/T9456 | S510V | C型十字槽凹穴自攻螺钉 | ST4.8X13 | 镀白锌
231 | G1-M1-00-00 | D-002-101-01 | S510 | 底盘(恒兴底盘） | ST12 t=1.8 | 按订单烤亮光漆
232 | G1-M3-15-00 | D-002-210-04 |  | D型息火扳手
233 | G1-M3-16-00 | D-002-211-04 |  | D型自走扳手
234 | G1-M2-11-00 | D-002-209-04 |  | D型上扶手

## C400I
C400I-Part List
Ser.No. | Code No. | English Part Name | QTY(pc)
1 | D-002-210-00 | Stop Lever | 1
2 | D-002-222-00 | Brake cable | 1
3 | D-002-207-00 | Foam Pipe | 1
4 | D-002-209-00 | Upper Handle | 1
5 | D-002-215-00 | Rope Guide | 1
6 | GB/T6182 | II Type Hex Locknut M6 | 2
7 | GB/T5789-1986 | Flange bolt M6x35 | 1
8 | GB/T14 | Carriage Bolt M8x50 | 2
9 | GB/T95 | Flat Washer (￠8.5X￠16X1.5) | 2
10 | D-002-212-00 | Butterfly knob | 2
11 | GB/T6170 | Hex nut | 2
12 | D2-2A-102-000 | Handle plug | 2
13 | D-002-214-00 | Fastener | 1
14 | D3-1C-003-000 | Lower Handle(left) | 1
15 | D3-1C-004-000 | Lower Handle(right) | 1
16 | D3-1E-001-000 | Rear discharge cover | 1
17 | D3-1A-004-000 | Chassis | 1
18 | D3-1E-100-000 | 40L plastic catcher ASSY | 1
18-1 | D3-1E-101-000 | Plastic upper cover | 1
18-2 | D3-1E-102-000 | Guard plate of plastic upper cover | 1
18-3 | D3-1E-103-000 | Plastic lower cover | 1
18-4 | GB/T845 | Cross Recess Pan Head Tapping Screw ST/3.5X18 | 6
18-5 | GB/T823 | Cross Recess Small Pan Head Screw M5x10 | 2
18-6 | GB/T923 | Nut M5 | 2
19 | D3-1E-002-000 | Mulching Plug | 1
20 | D3-1E-003-000 | Spring For Rear Discharge Cover | 1
21 | D3-1E-004-000 | Shaft For Rear Discharge Cover | 1
22 | GB/T845 | Cross Recess Pan Head Tapping Screw ST/3.5X18 | 2
23 | D3-1D-100-000 | Height adjust right handle for rear wheel | 1
23-1 | GB5783-2000 | Hex bolt M10X45 | 2
23-2 | GB/97.1-2002 | Flat Washer (￠10.5X￠20.5X1.5) | 10
23-3 | D3-1D-105-000 | Rear wheel board Assembly | 2
23-4 | D3-1D-103-000 | Height adjust handle for rear wheel | 2
23-5 | GB/T955-1987 | Waveform washer | 4
23-6 | D3-1D-102-000 | Bush for height adjust device | 4
23-7 | GB/T6182 | II Type Hex Locknut M10 | 4
24 | D3-1D-101-000 | Jacket of handle | 4
25 | D3-1D-200-000 | Height adjust left handle for rear wheel | 1
26 | D2-3D-201-000 | wheel bush | 4
27 | D-002-700-00 | 7" A type wheel | 2
28 | GB/T845-2002 | Flat Washer (￠13X￠20.5X1.5) | 2
29 | GB/T91-2000 | Split pin(φ2X20) | 2
30 | M-002-402-00 | wheel cover of hub | 4
31 | D3-1A-002-000 | bush for chassis | 3
32 | GB/T5787 | Hex bolt M8X40 | 3
33 | M-002-402-00 | Long key of crankshaft | 1
34 | D3-1F-001-000 | Aluminum blade adapter | 1
35 | D3-1F-002-000 | 16" blade | 1
36 | D-002-405-00 | Butterfly washer | 1
37 | M-003-004-00 | Hex Flange Face Bolt(3/8-24UNF-2Bx35) | 1
38 | GB/T6177.1 | Hex Flange Face Bolt M10 | 2
39 | M-002-003-01 | 6" A type wheel | 2
40 | D3-1D-300-000 | Height adjust right handle for front wheel | 1
40-1 | GB5783-2000 | Hex bolt M10X35 | 2
40-2 | D3-1D-301-000 | Height adjust handle for front wheel | 2
40-3 | D3-1D-104-000 | Front wheel board Assembly | 2
41 | D3-1D-400-000 | Height adjust left handle for front wheel | 1
42 | D3-1A-003-000 | Front guard plate | 1
43 | GB/T9074.18 | Cross Recess Pan Head Tapping Screw ST/4.2X12+flat washer | 3
44 | GB/T9456 | Cross Recess Pan Head Tapping Screw ST/4.8X9..5 | 3
45 | D3-1A-001-001 | Grass guide board | 1
46 |  | T375 engine | 1

## From PMC (hidden)
序号 | 零件料号 | 零件图号 | 零(部件)名称 | 材料/规格 | 数量 | 备注
1 | 10001W | 6001LL-GBT276 | 6001LL深沟球轴承 |  | 2
2 | 10002W | GBT296-84 | 深沟轴承62201LL |  | 1
3 | 11001W | GB/T5789 | 法兰螺栓 | M6*12/8.8级 | 2
4 | 11011W | GB5789 | 六角螺栓M5x12 | 8.8级 | 8 | 镀白锌
5 | 11014W | GB/T14 | 大半圆头方颈螺栓M8*40 | 8.8级 | 2 | 镀白锌
6 | 11015W | GB5782-86 | 六角螺栓M8x16 | 8.8级 | 6 | 镀白锌
7 | 11016W | GB5789 | 六角法兰面螺栓 | M6x35/8.8级 | 1 | 镀白锌
8 | 11017W | GB5789 | 六角螺栓 | M8x25/8.8级 | 3 | 镀白锌
9 | 11018W | GB5789-86 | 六角法兰面螺栓M5X10 | 8.8级 | 2 | 镀白锌
10 | 11020W | GB/5783 | 六角螺栓M4*10 | 8.8级 | 2 | 镀白锌
11 | 11022W | GB/T14 | 大半圆头方颈螺栓M8*50 | 8.8级 | 2 | 镀白锌
12 | 11034w | GB5789 | 六角法兰螺栓M6×45 | 8.8级 | 1 | 镀白锌
13 | 11036W | GB/T14 | 大半圆头方颈螺栓 | M8*15 | 4
14 | 12003W | GB6182 | 2型六角自锁螺母 | M6/8.8级 | 1 | 镀白锌
15 | 12004W | GB/T6170 | 六角螺母 M8 | 8.8级 | 4 | 镀白锌
16 | 12005W | GB6182 | 2型六角自锁螺母 | M8/8.8级 | 6
17 | 13002W | GB/T846-1985 | 十字槽沉头自攻螺钉ST6.3×25 |  | 4 | 镀白锌
18 | 13003W |  | 十字槽自攻螺钉 | ST4.8X9 | 3 | 镀白锌
19 | 13006W | GB845-85 | 十字槽盘头自攻螺丝 | ST4.8*16 | 2
20 | 15003W | GB/T95 | 平垫片8.5×16×1.5 | Q235 | 4 | 镀白锌
21 | 15004W | GB848-85 | 平垫片￠13x￠20x1.5 | Q235 | 8 | 镀白锌
22 | 18003B | GB879-86 | 弹性圆柱销6×20 |  | 2 | 6×20
23 | 19000B | GB8612-6 | 内齿锁紧垫圈 |  | 2
24 | 19001B | GB893-2-86 | 孔用弹性挡圈（￠28） |  | 2 | 黑色
25 | 19002B | GB893-2-86 | 孔用弹性挡圈（￠32） |  | 1 | 黑色
26 | 19003B | GB894_1-86-12 | 轴用弹性挡圈 | ￠12轴 | 6 | 黑色
27 | 1A001B | GB11511-1997-Z | 普通V带-Li787 |  | 1 | 黑色
28 | 1A002B | GB11511-1997-Z | 普通V带-Li750 |  | 1
29 | 1B001W | GB91-86-10 | 开口销 | ￠2.5X25 | 2 | 镀白锌
30 | G1-M1-02-00 | D-002-202-00 | 左支架 | Q235 t=3 | 1 | 镀白锌
31 | G1-M1-03-00 | D-002-201-00 | 右支架 | Q235 t=3 | 1 | 镀白锌
32 | G1-M1-06-00 | D-002-201-02 | 右支架（S510H） | Q235 t=3 | 1
33 | G1-M1-07-00 | D-002-101-03 | 底盘（自制底盘） | ST12 t=1.8 | 1 | 喷塑
34 | G1-M2-06-00 | D-002-208-00 | A型下扶手 | Q235，Φ22,t=1.5 | 1 | 烤黑色磨砂漆
35 | G1-M2-07-00 | D-002-209-00 | A型上扶手 | Q235焊接管 | 1 | 烤黑色磨砂漆
36 | G1-M2-08-00 | D-002-215-00 | 挂扣(含六角薄螺母) | Q235 | 1 | 烤黑色磨砂漆
37 | G1-M2-11-00 | D-002-209-01 | D型上扶手 | Q235焊接管 | 1 | 烤黑色磨砂漆
38 | G1-M3-00-00 | D-002-210-00 | 熄火扳手 | Q235，Φ22,t=1.2 | 1 | 烤黑色磨砂漆
39 | G1-M3-01-00 | D-002-222-00 | 刹车熄火拉线(S510) |  | 1
40 | G1-M3-02-00 | D-002-211-00 | 自走扳手 | Q235 | 1 | 烤黑色磨砂漆
41 | G1-M3-03-00 | D-002-222-01 | 熄火自走双拉线(S510V) |  | 1
42 | G1-M3-06-00 | D-002-224-00 | 调速拉线 |  | 1 | 组件
43 | G1-M3-15-00 | D-002-210-04 | D型熄火扳手 |  | 1 | 烤黑色磨砂漆
44 | G1-M3-16-00 | D-002-211-04 | D型自走扳手 |  | 1 | 烤黑色磨砂漆
45 | G1-M4-00-00 | D-002-203-00 | 草盖轴 | Q235 | 1 | 镀白锌
46 | G1-M4-01-00 | D-002-206-01 | 草盖弹簧 | 碳素弹簧钢丝65Mn | 1 | 镀白锌
47 | G1-M5-00-00 | 3-8-24UNF-2B | 英制六角法兰面螺栓-60mm | 20Cr | 1 | 发黑
48 | G1-M5-01-00 | D-002-402-00 | 曲轴长键 | 45号 | 1 | 本色，防锈处理
49 | G1-M5-02-00 | D-002-404-02 | 短刀座（51.5 用于自产底盘） | Q235 | 1 | 镀白锌
50 | G1-M5-03-00 | D-002-405-00 | 刀片大垫片 | 65Mn | 1 | 热处理，发黑，防锈
51 | G1-M5-04-00 | D-002-406-01 | 510刀片 | 40B | 1 | 烤黑色磨砂漆
52 | G1-M5-05-00 | D-002-407-02 | 刀座短衬套（22.5用于自产底盘） | Q235 | 1 | 镀白锌
53 | G1-M6-00-00 | D-002-515-00 | 调高拉杆 | Q235 | 1 | 镀白锌
54 | G1-M6-01-00 | D-002-515-01 | 调高拉杆（S510H） | Q235 | 1 | 镀白锌
55 | G1-M7-00-00 | D-002-500-00 | 手推式后驱总成 |  | 1 | 镀白锌
56 | G1-M7-01-00 | D-002-516-00 | 钢丝左卡簧 | 琴钢丝SWP-B | 1 | 镀白锌
57 | G1-M7-02-00 | D-002-513-00 | 钢丝右卡簧 | 琴钢丝SWP-B | 1 | 镀白锌
58 | G1-M7-03-00 | D-002-600-00 | 前驱总成 |  | 1 | 镀白锌
59 | G1-M7-04-00 | D-002-808-00 | 冲压轴承 | Q235 | 8 | 镀白锌
60 | G1-M7-10-00 | D-002-500-01 | 自走式后驱总成 |  | 1 | 镀白锌
61 | G1-M7-11-00 | D-002-311-01 | 齿轮箱衬套 | Q235 | 1 | 镀白锌
62 | G1-M7-12-00 | D-002-302-00 | 齿轮箱盖 | ST12 t=1 | 1 | 镀白锌
63 | G1-M7-13-00 | D-002-301-00 | 齿轮箱体 | ADC12 | 1 | 抛丸、喷砂
64 | G1-M7-14-00 | D-002-306-00 | 大伞齿 | Fe-Cu-C | 1
65 | G1-M7-15-00 | D-002-806-01 | 大直齿-57 | PA6 | 2 | 镀白锌
66 | G1-M7-16-00 | D-002-309-00 | 带轮导板 | Q235 t=2.5 | 1 | 镀白锌
67 | G1-M7-18-00 | D-002-303-00 | 含油轴承 | 铁基含油轴承：FZ 1260 | 2 | 本色
68 | G1-M7-19-00 | D-002-313-00 | 棘轮垫片 | 不锈钢SUS304 | 1 | 本色
69 | G1-M7-20-00 | D-002-223-00 | 拉线弹簧 | 碳素弹簧钢丝65Mn | 1 | 镀白锌
70 | G1-M7-21-00 | D-002-307-00 | 驱动轴 | 40Cr | 1 | 本色，防锈处理
71 | G1-M7-23-00 | D-002-310-01 | 销 |  | 2 | 本色，防锈处理
72 | G1-M7-24-00 | D-002-805-01 | 小直齿(棘轮L) | Fe-Cu-C | 1 | 本色，防锈处理
73 | G1-M7-25-00 | D-002-805-00 | 小直齿(棘轮R) | Fe-Cu-C | 1 | 本色，防锈处理
74 | G1-M7-26-00 | D-002-305-00 | 小伞齿 | Fe-Cu-C | 1
75 | G1-M7-27-00 | D-002-223-01 | 自走拉簧 | 碳素弹簧钢丝65Mn | 1 | 镀白锌
76 | G1-M7-28-00 | D-002-403-00 | S510小带轮 | HT150 | 1 | 磷化
77 | G1-M7-29-00 | D2-3B-501-100 | 棘轮B左 | Fe-Cu-C | 1 | 本色，防锈处理
78 | G1-M7-30-00 | D2-3B-502-100 | 棘轮B右 | Fe-Cu-C | 1 | 本色，防锈处理
79 | G1-M7-31-00 | D-002-223-02 | 自走拉簧（S510VH） | 碳素弹簧钢丝65Mn | 1 | 镀白锌
80 | G1-M7-32-00 | D-002-600-01 | 前驱总成（S510H) |  | 1
81 | G1-M7-33-00 | D-002-500-02 | 手推式后驱总成（S510H) |  | 1
82 | G1-M7-34-00 | D-002-500-03 | 自走式后驱总成（S510VH） |  | 1 | 镀白锌
83 | G1-M7-35-00 | D-002-307-01 | 驱动轴（S510VH) | 40Cr | 1 | 本色，防锈处理
84 | G1-P1-01-00 | D-002-105-02 | S510后挡板(不开口） | 共聚PP | 1 | 灰色
85 | G1-P1-02-00 | D-002-980-00 | 堵头 | PP | 1 | 黑色
86 | G1-P1-03-00 | D2-1C-501-001 | 调高档位板 | PP | 1 | S510H
87 | G1-P1-06-00 | D-002-105-02 | S510后挡板(开口） | 共聚PP | 1 | 灰色
88 | G1-P2-01-00 | D-002-212-00 | 旋扭 | PA6 | 2 | 黑色
89 | G1-P2-02-00 | D-002-214-00 | 压线套 | ABS | 1 | 借用S510，黑色
90 | G1-P2-03-00 | D-002-219-00 | 扳手拉杆 | Q235 | 2 | 黑色
91 | G1-P2-04-00 | D-002-218-00 | 扳手锁块 | PA6 | 2 | 黑色
92 | G1-P2-05-00 | D-002-220-00 | 锁紧螺母套 | PA6 | 2 | 与底盘同色
93 | G1-P3-01-00 | D-002-121-00 | 调速开关盒上盖 | PA6 | 1 | 黑色
94 | G1-P3-02-00 | D-002-122-00 | 调速开关盒底座 | PA6 | 1 | 黑色
95 | G1-P3-03-00 | D-002-217-00 | 快速扳手 | PA6 | 2 | 与底盘同色
96 | G1-P3-04-00 | D-002-123-00 | 调速开关盒手柄 | PA6 | 1 | 黑色
97 | G1-P4-02-00 | D-002-911-00 | 后草盖 | 共聚PP | 1 | 灰色
98 | G1-P4-07-00 | D-002-912-00 | 草箱盖总成 | PP/PE | 1
99 | G1-P4-08-00 | D-002-917-00 | 塑料草箱60L布袋总成 |  | 1
100 | G1-P4-09-00 | D-002-918-00 | 草箱护架 | Q235 | 1 | 黑色
101 | G1-P4-11-00 | D-002-917-01 | 塑料草箱50L布袋总成 |  | 1
102 | G1-P4-12-00 | D-002-900-02 | 50L草袋铁框 | Q235 | 1 | 黑色
103 | G1-P4-13-00 | D-002-900-03 | 50L草袋布袋 |  | 1 | 黑色
104 | G1-P4-14-00 | D-002-900-04 | 60L草袋铁框 | Q235 | 1 | 黑色
105 | G1-P4-15-00 | D-002-900-05 | 60L草袋布袋 |  | 1 | 黑色
106 | G1-P5-06-00 | D-002-518-00 | 堵草板 | PP | 1
107 | G1-P7-01-00 | D-002-510-00 | 调高把手球 | PVC | 1 | 黑色
108 | G1-P7-02-00 | D-002-608-00 | 前支架卡套 | 共聚PP | 1 | 白色
109 | G1-P7-03-00 | D-002-700-00 | 7英寸轮子总成（老） | PP/PVC | 4 | 黑胎皮，灰轮毂
110 | G1-P7-04-00 | D-002-800-00 | 8英寸轮总成(老） | PP/PVC | 2 | 黑胎皮，灰轮毂
111 | G1-P7-05-00 | D-002-804-00 | 轮毂外盖 | 共聚PP | 4 | 与底盘同色
112 | G1-P7-06-00 | D-002-704-13 | 7英寸轮毂外盖 | PP | 4 | 银色
113 | G1-P7-07-00 | D-002-800-10 | 8英寸轮子总成（新） | PP/PVC | 2 | 黑胎皮，灰轮毂
114 | G1-P7-08-00 | D-002-700-10 | 7英寸轮子总成（新） | PP/PVC | 4 | 组件
115 | G1-P7-10-00 | D-002-802-00 | 8英寸轮毂内盖 | 共聚PP | 2 | 灰色
116 | G1-P7-11-00 | D-002-308-00 | 大带轮 | PA6-GF30% | 1 | 黑色
117 | G1-P7-13-00 | D-002-217-02 | 皮带罩B（用于自制底盘） | 共聚PP | 1 | 灰色
118 | G1-P7-14-00 | D2-3D-300-000 | 10″轮子总成（新） | 组件 | 2 | 黑胎皮，灰轮毂
119 | G1-P7-15-00 | D2-3D-303-000 | 10英寸轮毂外盖 | 共聚PP | 2 | 银色
120 | G1-P7-16-00 | D2-3D-304-000 | 10英寸轮毂内盖 | 共聚PP | 2 | 灰色
121 | G1-R2-00-00 | D-002-207-00 | 发泡管（短） | NBR/PVC | 1 | 按订单要求
122 | G2-M1-00-00 | M-004-002-00 | 右支架 | Q235 | 1
123 | G2-M1-01-00 | M-004-003-00 | 左支架 | Q235 | 1
124 | G2-M1-02-00 | M-004-001-00 | 支架压板 | Q235 | 2
125 | G2-M1-03-00 | M-001-001-00 | 20英寸侧排底盘 | ST12 | 1 | 喷塑
126 | G2-M1-04-00 | M-001-001-00 | 20英寸侧排底盘(锁侧排支架) | ST12 | 1 | 喷塑
127 | G2-M1-05-00 | M-001-003-00 | 挡草板轴 | Q235 | 1 | 镀白锌
128 | G2-M1-06-00 | M-001-004-00 | 挡草板扭簧 | 弹簧钢丝 | 1 | 镀白锌
129 | G2-M1-08-00 | M-001-006-00 | 侧排支架 | Q235 | 1
130 | G2-M2-00-00 | M-005-006-00 | 刹车限位块 | Q235 | 1 | 烤黑色磨砂漆
131 | G2-M2-01-00 | M-005-004-00 | 上扶手 | Q235 | 1
132 | G2-M2-02-00 | M-005-003-00 | 下扶手 | Q235 | 1
133 | G2-M3-00-00 | M-005-005-00 | 刹车拉杆 | Q235 | 1
134 | G2-M3-01-00 | M-005-002-00 | 制动拉索 |  | 1 | 组件
135 | G2-M5-03-00 | M-002-404-00 | 刀座(认证状态) | Q235 | 1 | 组件
136 | G2-M5-04-00 | M-002-402-00 | 曲轴长键(20) | 45# | 1 | 本色，涂防锈油
137 | G2-M5-05-00 | M-003-001-01 | 20英寸刀片(三孔) | 40B | 1
138 | G2-M5-06-00 | M-003-403-00 | 刀座衬套 | Q235 | 1 | 镀白锌
139 | G2-M6-00-00 | M-003-500-00 | 右调高器总成 |  | 2 | 组件
140 | G2-M6-01-00 | M-003-500-10 | 左调高器总成 |  | 2 | 组件
141 | G2-M7-00-00 | M-002-001-00 | 轮轴 | 45# | 4
142 | G2-P1-00-00 | M-001-002-02 | 侧排导草板 | PP | 1
143 | G2-P1-01-00 | M-001-005-00 | 挡草板 | PP | 1 | 黑色
144 | G2-P1-02-00 | M-001-002-01 | 侧排导草板 | PP | 1 | 黑色借用M510
145 | G2-P7-00-00 | M-002-003-00 | 6英寸轮子总成 |  | 4 | 组件
146 | G2-R1-00-00 | M-001-003-00 | 橡胶防尘板 | 橡胶 | 1
147 | G3-M1-00-00 | M-003-101-00 | 22" 侧排底盘 | ST12 | 1 | 烤与底盘同色的漆
148 | G3-M1-01-00 | M-003-106-00 | 连接板 | Q235 | 1 | 烤与底盘同色的漆
149 | G3-M1-02-00 | M-003-201-00 | 左手柄支架 | Q235 | 1 | 烤与底盘同色的漆
150 | G3-M1-03-00 | M-003-210-00 | 右手柄支架 | Q235 | 1 | 烤与底盘同色的漆
151 | G3-M1-05-00 | M-003-209-00 | 手柄支架连接杆 | Q235 | 1 | 烤与底盘同色的漆
152 | G3-M1-06-00 | M-003-103-00 | 侧排固定片 | Q235 | 1 | 烤与底盘同色的漆
153 | G3-M3-02-00 | M-003-204-01 | 制动拉索组合(T675) | 组合件 | 1
154 | G3-R2-00-00 | M-003-211-00 | 发泡管（长） | NBR/PVC | 1 | 黑色
155 | G4-M1-00-00 | D2-1C-201-000 | 后右侧版 | Q235 | 1 | S460
156 | G4-M1-01-00 | D2-1A-100-000 | 底盘焊接总成 |  | 1 | 喷塑
157 | G4-M1-02-00 | D2-1C-301-000 | 后左侧版 | Q235 | 1
158 | G4-M1-03-00 | D2-1A-501-000 | 草盖顶板 | Q235 | 1 | 镀白锌
159 | G4-M2-00-00 | D2-2A-101-000 | A型上扶手 | Q235焊接管 | 1 | S460
160 | G4-M2-01-00 | D2-2B-101-000 | A型下扶手 | Q235焊接管 | 1 | S460
161 | G4-M2-02-00 | D2-2A-101-001 | B型上扶手 | Q235焊接管 | 1
162 | G4-M2-03-00 | D2-2B-101-001 | B型下扶手 | Q235焊接管 | 2
163 | G4-M2-04-00 | D2-2A-101-001-2 | B型上扶手-2 | Q235焊接管 | 1
164 | G4-M3-00-00 | D2-2B-101-101 | B型熄火扳手 | Q235 | 1
165 | G4-M3-01-00 | D2-2B-101-102 | B型自走扳手 | Q235 | 1 | S460V
166 | G4-M3-02-00 | D2-2B-101-102-2 | B型自走扳手-2 | Q235 | 1
167 | G4-M3-03-00 | D2-2B-101-101-2 | B型熄火扳手-2 | Q235 | 1
168 | G4-M3-04-00 | D2-2D-202-000 | 熄火自走双拉线 |  | 1
169 | G4-M5-00-00 | D2-1B-101-000 | 460刀片 | 40B | 1
170 | G4-M5-04-00 | D2-1B-000-000 | 铝刀座 | ZL108 | 1
171 | G4-M6-00-00 | D2-3E-601-000 | 调高拉杆 | Q235 | 1
172 | G4-M6-01-00 | D2-3E-201-001 | 拉杆拉簧 | 65MN | 1
173 | G4-M6-02-00 | D2-3E-501-001 | 调高拉杆 | Q235 | 1 | S460H
174 | G4-M7-00-00 | D2-3C-201-000 | 后右钢丝卡簧 | 琴钢丝SWP-B | 1
175 | G4-M7-01-00 | D2-3G-100-000 | 手推式后驱总成 |  | 1 | S460
176 | G4-M7-02-00 | D2-3C-301-000 | 后左钢丝卡簧 | 琴钢丝SWP-B | 1
177 | G4-M7-03-00 | D2-3F-201-000 | 前轮钢丝卡簧 | 琴钢丝SWP-B | 2 | S460
178 | G4-M7-04-00 | D2-3H-100-000 | 前驱总成 | Q235 | 1 | S460
179 | G4-M7-06-00 | D2-3C-100-000 | 手推式后驱总成 |  | 1 | S460H
180 | G4-M7-07-00 | D2-3F-100-000 | 前驱总成 | Q235 | 1 | S460H
181 | G4-M7-08-00 | D2-2D-201-000 | 拉线弹簧 | 碳素弹簧钢丝 | 1
182 | G4-M7-09-00 | D2-3J-100-000 | 自走式后驱总成 |  | 1 | S460V
183 | G4-M7-10-00 | D2-3K-101-100 | 驱动轴 | 40Cr | 1 | S460V
184 | G4-M7-11-00 | D2-3J-100-001 | 自走式后驱总成 |  | 1 | S460VH
185 | G4-M7-13-00 | D2-3D-304-001 | 10寸轮内盖垫片 | Q235 | 2 | S460VH/S510VH
186 | G4-P1-00-00 | D2-1C-101-000 | 后挡板（封口） | PP | 1 | S460
187 | G4-P1-01-00 | D2-1A-701-000 | 皮带罩 | PP | 1 | S460V
188 | G4-P1-02-00 | D2-1C-101-000 | 后挡板（开口） | PP | 1 | S460V
189 | G4-P2-00-00 | D2-2A-102-000 | 扶手堵头 | PP | 2
190 | G4-P4-00-00 | D2-4A-101-000 | 堵草板 | PP | 1
191 | G4-P4-01-00 | D2-1A-801-000 | 后盖板 | PP | 1
192 | G4-P6-00-00 | D2-1C-501-000 | 调高档位板 | PP | 1
193 | G4-P7-00-00 | D2-3D-201-000 | 轮子轴套 | PA6 | 8 | 白色
194 | G4-P7-01-00 | D2-3C-401-000 | 后轮轴套 | PP | 2
195 | G4-P7-02-00 | D2-3F-301-000 | 前轮轴套 | PP | 2 | S460
196 | G4-P7-04-00 | D-002-702-00 | 7英寸轮毂内盖 | PP | 2

## 导出数据 (2) (hidden)
行号 | 商品编号 | 商品全名 | 规格 | 型号 | 单位
41 | G1-G7-10-00 | 密封垫片 |  | D-002-304-00 | PCS
42 | G1-M1-00-00 | 底盘(恒兴新底盘）(187C) |  | D-002-101-01 | PCS
52 | G1-M1-02-00 | S左支架 |  | D-002-202-00 | PCS
53 | G1-M1-03-00 | S右支架 |  | D-002-201-00 | PCS
54 | G1-M1-04-00 | S自产底盘(187C) |  | D-002-101-02 | PCS
60 | G1-M1-05-02 | S老款底盘(114C) |  | D-002-101-00
62 | G1-M1-06-00 | 右支架(S510) |  | D-002-201-02 | PCS
63 | G1-M2-06-00 | S下扶手 |  | D-002-208-00 | PCS
67 | G1-M2-07-00 | S上扶手 |  | D-002-209-00
65 | G1-M2-08-00 | 挂扣 |  | D-002-215-00 | PCS
66 | G1-M2-09-00 | 扳手拉杆 |  | D-002-219-00 | PCS
64 | G1-M2-10-00 | 上扶手A |  | D-002-209-01 | PCS
68 | G1-M3-00-00 | 熄火扳手 |  | D-002-210-00 | PCS
69 | G1-M3-01-00 | 刹车熄火拉线(S510) |  | D-002-222-00 | PCS | 小伞齿
70 | G1-M3-02-00 | 自走扳手 |  | D-002-211-00 | PCS
71 | G1-M3-03-00 | 熄火自走双拉线(S510V) |  | D-002-222-01 | PCS
73 | G1-M3-04-00 | 熄火自走双拉线(X510V) |  | D-002-222-03 | PCS
72 | G1-M3-05-00 | 刹车熄火拉线(X510) |  | D-002-222-02 | PCS
76 | G1-M3-06-00 | 调速拉线 |  | D-002-224-00 | PCS
74 | G1-M3-07-00 | 自走拉线 |  | D-002-222-04 | PCS
75 | G1-M3-08-00 | 刹车熄火拉线(S510客户特制) |  | D-002-222-05 | PCS
77 | G1-M3-09-00 | B&S调速拉线 |  | D-002-224-01 | PCS
78 | G1-M3-10-00 | 刹车熄火拉线(S510)20080628 |  | D-002-222-00 | PCS
79 | G1-M3-11-00 | 熄火自走双拉线(S510V)20080628 |  | D-002-222-01
80 | G1-M3-12-00 | 刹车熄火拉线(X510)20080628 |  | D-002-222-02 | PCS
81 | G1-M3-13-00 | 熄火自走双拉线(X510V)20080628 |  | D-002-222-03
82 | G1-M3-14-00 | 熄火扳手A |  | D-002-210-01
84 | G1-M4-01-01 | 新草盖弹簧 |  | D-002-206-00 | PCS
85 | G1-M4-06-00 | 草箱支架 |  | D-002-917-00 | PCS
86 | G1-M5-00-00 | 英制六角法兰面螺栓（60mm） | （60mm） | 3-8-24UNF-2B | PCS
87 | G1-M5-00-01 | 英制六角法兰面螺栓50mm | 3-8-24UNF-50 |  | PCS
88 | G1-M5-01-00 | 曲轴长键 |  | D-002-402-01 | PCS
89 | G1-M5-02-00 | 长刀座 |  | D-002-404-01 | PCS
92 | G1-M5-03-00 | 刀片大垫片 |  | D-002-405-00
93 | G1-M5-04-00 | S常规刀片 |  | D-002-406-00 | PCS
94 | G1-M5-04-01 | 四齿刀片 |  | D-002-406-00 | PCS
95 | G1-M5-05-00 | 刀座长衬套 |  | D-002-407-01 | PCS
96 | G1-M5-06-00 | 刀座短衬套 |  | D-002-407-02 | PCS
90 | G1-M5-07-00 | 短刀座 |  | D-002-404-02 | PCS
97 | G1-M6-00-00 | 调高拉杆 |  | D-002-515-01 | PCS
98 | G1-M6-01-00 | 调高拉杆（S510H） |  | D-002-515-02 | PCS
99 | G1-M7-00-00 | 手推式后驱总成 |  | D-002-500-10 | PCS
100 | G1-M7-01-00 | 钢丝左卡簧 |  | D-002-516-00 | PCS
101 | G1-M7-02-00 | 钢丝右卡簧 |  | D-002-517-00 | PCS
102 | G1-M7-03-00 | 前驱总成 |  | D-002-600-00 | PCS
103 | G1-M7-04-00 | 冲压轴承 |  | D-002-808-00 | PCS
104 | G1-M7-10-00 | 自走式后驱总成 |  | D-002-500-00 | PCS
105 | G1-M7-11-00 | 齿轮箱衬套 | φ13Xφ16X25 | D-002-311-01 | PCS
106 | G1-M7-12-00 | 齿轮箱盖 |  | D-002-302-00 | PCS
107 | G1-M7-13-00 | 齿轮箱体 |  | D-002-301-00 | PCS
108 | G1-M7-14-00 | 大伞齿 |  | D-002-306-00 | PCS
109 | G1-M7-15-00 | 大直齿-57 |  | D-002-806-01 | PCS
110 | G1-M7-16-00 | 带轮导板 |  | D-002-309-00 | PCS
111 | G1-M7-17-00 | 齿轮箱垫片 |  | D-002-311-00 | PCS
112 | G1-M7-18-00 | 含油轴承 |  | D-002-303-00 | PCS
113 | G1-M7-19-00 | 棘轮垫片 |  | D-002-313-00 | PCS
114 | G1-M7-20-00 | 拉线弹簧 |  | D-002-223-00 | PCS
115 | G1-M7-21-00 | 驱动轴 |  | D-002-307-00 | PCS
116 | G1-M7-22-00 | 45# 销 |  | D-002-310-00 | PCS
117 | G1-M7-23-00 | 新款小带轮 |  | D-002-403-00 | PCS
118 | G1-M7-23-01 | 老款小带轮 |  | D-002-403-00 | PCS
119 | G1-M7-24-00 | 小直齿(棘轮L) |  | D-002-805-01 | PCS
120 | G1-M7-25-00 | 小直齿(棘轮R) |  | D-002-805-00 | PCS
121 | G1-M7-26-00 | 小伞齿 |  | D-002-305-00 | PCS
122 | G1-M7-27-00 | 自走拉簧 |  | D-002-223-01 | PCS
123 | G1-M7-28-00 | S510小带轮罩 |  |  | PCS
124 | G1-M7-29-00 | 棘轮B左 |  | D2-3B-501-100 | PCS
125 | G1-M7-30-00 | 棘轮B右 |  | D2-3B-502-100 | PCS
126 | G1-M7-31-00 | 自走拉簧（S510VH） |  | D-002-223-02 | PCS
127 | G1-M7-32-00 | 前驱总成（S510H） |  | D-002-600-01 | PCS
128 | G1-M7-33-00 | 手推式后驱总成（S510H） |  | D-002-500-02 | PCS
129 | G1-M7-34-00 | 自走式后驱总成（S510VH） |  | D-002-500-01 | PCS
| G1-M7-35-00 | 新驱动轴 |  | D-002-307-00 | PCS
130 | G1-P1-01-01 | S510后挡板(不开口) |  | D-002-105-01 | PCS
131 | G1-P1-02-00 | 堵头 | PP | D-002-980-00 | PCS
| G1-P1-03-00 | 调高档位板 |  | D2-1C-501-001 | PCS
132 | G1-P1-06-00 | S510V后挡板(开口) |  | D-002-105-00 | PCS
133 | G1-P2-01-00 | 旋扭 |  | D-002-212-00 | PCS
134 | G1-P2-01-00-02 | 旋扭114C |  | D-002-212-00 | PCS
135 | G1-P2-02-00 | 压线套 |  | D-002-214-00 | PCS
137 | G1-P2-04-00 | 扳手锁块 |  | D-002-218-00
138 | G1-P2-05-00 | 锁紧螺母套185C |  | D-002-220-00 | PCS
143 | G1-P3-01 | 调速开关盒底座 |  |  | PCS
144 | G1-P3-02 | 调速开关盒上盖 |  |  | PCS
145 | G1-P3-03-00 | 快速扳手(109C) |  | D-002-217-00 | PCS
151 | G1-P3-04-00 | 调速开关盒手柄 |  |  | PCS
152 | G1-P4-02-00- | 后草盖(吹塑) |  | D-002-204-00 | PCS
153 | G1-P4-02-00 | 后草盖（注塑） |  | D-002-911-00 | PCS
158 | G1-P4-03-00 | 50L草袋总成 |  | D-002-900-00 | PCS
159 | G1-P4-04-00 | 60L草袋总成 |  | D-002-900-01 | PCS
161 | G1-P4-05-00 | 草箱盖总成 |  | D-002-912-00 | PCS
162 | G1-P4-07-00 | 50L草箱组件 |  | D-002-910-00 | PCS
163 | G1-P4-07-01 | 60L草箱组件 |  | D-002-910-00 | PCS
3 | G1-P4-08-00 | 塑料草箱60L布袋总成
2 | G1-P4-09-00 | 草箱护架
3 | G1-P4-11-00 | 塑料草箱50L布袋总成
155 | G1-P4-12-00 | 50L草袋铁框 |  | D-002-900-03
154 | G1-P4-13-00 | 50L草袋布袋 |  | D-002-900-02 | PCS
157 | G1-P4-14-00 | 60L草袋铁框 |  | D-002-900-05 | PCS
156 | G1-P4-15-00 | 60L草袋布袋 |  | D-002-900-04 | PCS
165 | G1-P5-06-00 | 堵草板 |  | D-002-518-00 | PCS
166 | G1-P7-01-00 | 调高把手球 |  | D-002-510-00 | PCS
167 | G1-P7-02-00 | 前支架卡套 |  | D-002-608-00 | PCS
168 | G1-P7-03-00 | 7英寸轮总成(老) | 7英寸 | D-002-700-00 | PCS
169 | G1-P7-04-00 | 8英寸轮总成(老) | 8英寸 | D-002-800-00 | PCS
170 | G1-P7-05-00 | 轮毂外盖109C |  | D-002-804-01 | PCS
171 | G1-P7-06-00 | 7英寸轮轮毂外盖 | 7英寸 | D-002-704-13 | PCS
172 | G1-P7-07-00 | 8英寸轮总成 | 8英寸 | D-002-800-00 | PCS
173 | G1-P7-08-00 | 7英寸轮总成 | 7英寸 | D-002-700-00 | PCS
174 | G1-P7-09-00 | 8英寸轮轮毂外盖 | 8英寸 | D-002-704-00 | PCS
175 | G1-P7-10-00 | 8英寸轮毂内盖 |  | D-002-802-00 | PCS
176 | G1-P7-11-00 | 大带轮 |  | D-002-308-00 | PCS
177 | G1-P7-12-00 | 皮带罩B（用于自制底盘） |  | D-002-104-00 | PCS
178 | G1-P7-13-00 | 皮带罩A（用于恒兴底盘） |  | D-002-104-01 | PCS
179 | G1-P7-14-00 | 10英寸轮总成 |  | D2-3D-300-000 | PCS
180 | G1-P7-15-00 | 10英寸轮轮毂外盖 |  | D2-3D-303-000 | PCS
181 | G1-P7-16-00 | 10英寸轮毂内盖 |  | D2-3D-304-000 | PCS
182 | G1-R2-00-00 | S发泡管 |  | D-002-207-00 | PCS
164 |  |  |  |  | PCS

## 标准件 (hidden)
标准件BOM表
序号 | 物料编码 | 图号/代号 | 零（部）件名称 | 台量 | 台数 | 数量
1 | 10001W | 6001LL-GBT276 | 6001LL深沟球轴承 | 2
2 | 10002W | GBT296-84 | 深沟轴承62201LL | 1
3 | 10003W |  | 6203RS轴承 | 2 |  |  | 2008.8.14
4 | 10004W |  | 6205RS轴承 | 1 |  |  | 2008.8.14
5 | 10005W |  | 688Z轴承 | 2 |  |  | 2008.8.14
6 | 10006W |  | 62202RS轴承 | 1 |  |  | 2008.8.14
7 | 10007W |  | 6204轴承 | 1 |  |  | 2008.8.14
8 | 10008W |  | 51104轴承 | 1 |  |  | 2008.8.14
9 | 10009W |  | 61904Z轴承 | 1 |  |  | 2008.8.14
10 | 10010W |  | 16001Z轴承 | 1 |  |  | 2008.8.14
11 | 10011W |  | 6203-N轴承 | 2 |  |  | 2008.8.14
12 | 11000W | GB5789 | 螺栓M6×30 | 7
13 | 11001W | GB5789 | 螺栓M6×12 | 8
14 | 11002W | GB5789 | 螺栓M6×22 | 3
15 | 11003W | GB5789 | 螺栓M6×25 | 1
16 | 11004W | GB5789 | 螺栓M6×20 | 1
17 | 11005W | GB5789 | 螺栓M6×14 | 4
18 | 11006W | GB5787 | 螺栓M8×45 | 4
19 | 11007G | GB5789 | 螺栓M6×50 | 1
20 | 11008W | GB/T 16674-1996 | 放油螺栓 | 2
21 | 11009W | GB5789 | 螺栓M6X10 | 1
22 | 11010W | GB5783-2000 | 螺栓M6X12 | 1
23 | 11011W | GB/T5789 | 螺栓M5X12 | 3
24 | 11012W | GB5789 | 螺栓M8X50（8.8级） | 10
25 | 11013W | GB5789 | 螺栓M6X50 | 1
26 | 11014W | GB/T14 | 大半圆头方颈螺栓M8x40 | 2
27 | 11015W | GB5783 | 六角螺栓M8×16 | 4
28 | 11016W | GB/T5789 | 六角带盘螺栓M6×35 | 1
29 | 11017W | GB/T5789 | 六角螺栓M8×25 | 3
30 | 11018W | GB5789-86 | 六角法兰面螺栓M5×10 | 8
31 | 11019W | GB/T5787 | 六角螺栓M10×25(T675) | 3
32 | 11020B | GB/T5783 | 六角螺栓M4×12 | 2
33 | 11021W | GB/T14 | 大半圆头方颈螺栓M8×30 | 2
34 | 11022W | GB/T14 | 大半圆头方颈螺栓M8×50 | 2
35 | 11023W | GB/T5783 | 六角螺栓M10×30 | 4
36 | 11024W | GB/T5789 | 六角螺栓M6×16(单侧排) | 2
37 | 11025W | GB/T5783-2000 | 六角螺栓M10×20 | 2
38 | 11026W | GB/T5789 | 六角螺钉M5×16 | 2
39 | 11027W | GB5789 （防松） | 防松螺栓M8×32 | 6
40 | 11028W | GB5787 | 螺栓 M6×8 | 3
41 | 11029W | GB5789 | 螺栓 M8×15 | 1
42 | 11030W | GB5789 | 螺栓M6×8 | 2
43 | 11031W | GB5789（防松） | 防松螺栓M8×55 | 4
44 | 11032W | GB5789 | 螺栓M6×55 | 1
45 | 11033W | GB5783 | 螺栓 M6×10 | 1
46 | 11034W | GB5789 | 螺栓M6×45 | 1
47 | 11035W | GB5789 | 螺栓M6×18 | 1
48 | 11036W | GB/T14 | 大半圆头方颈螺栓M8x15 | 4 |  |  | 2008.8.5
49 | 11037W | GB5789 | 螺栓 M8×40 | 4 |  |  | 2008.8.14
50 | 11038W | GB5789 | 螺栓 M8×16 | 3 |  |  | 2008.8.14
51 | 11039W | GB/T70.1 | 内六角螺栓 M8×25 | 4 |  |  | 2008.8.14
52 | 11040W | GB/T14 | 大半圆头方颈螺栓M6×16 | 4 |  |  | 2008.8.14
53 | 11041W | GB/T14 | 大半圆头方颈螺栓M6×20 | 4 |  |  | 2008.8.14
54 | 11042W | GB/T70.1 | 内六角螺栓 M6×20 | 2 |  |  | 2008.8.14
55 | 11043W | GB5783 | 螺栓M8×45 | 2 |  |  | 2008.8.14
56 | 11044W | GB5783 | 螺栓M6×25 | 2 |  |  | 2008.8.14
57 | 11045W | GB5783 | 螺栓M8×40 | 3 |  |  | 2008.8.14
58 | 11046W | GB/T14 | 大半圆头方颈螺栓M8x20 | 12 |  |  | 2008.8.14
59 | 11047W | GB5789 | 螺栓M8x20 | 18 |  |  | 2008.8.14
60 | 11048W | GB5783 | 螺栓M6×40 | 2 |  |  | 2008.8.14
61 | 11049W | GB5789 | 螺栓M10×12 | 1 |  |  | 2008.8.14
62 | 11050W | GB5783 | 螺栓M6X16 | 9 |  |  | 2008.8.14
63 | 11051W | GB/T14 | 大半圆头方颈螺栓M8x25 | 2 |  |  | 2008.8.14
64 | 11052W | 5/16-18UNF | 螺栓5/16-18UNF | 1 |  |  | 2008.8.14
65 | 11053W | GB5783 | 螺栓M8x20 |  |  |  | 2008.8.16
66 | 11054W | GB/T5783-2000 | 螺栓M8x10 |  |  |  | 2008.8.16
67 | 12000W | GB6177.1-2000 | 螺母M6 | 6
68 | 12001W | GB6177.2-2000 | 螺母M14×1.5 | 1
69 | 12002W | GB6187.1-2000 | 螺母M6 | 2
70 | 12003W | GB/T6182 | Ⅱ型六角自锁螺母M6 | 2
71 | 12004W | GB/T6170 | 六角螺母M8 | 4
72 | 12005W | GB/T6182 | II型六角自锁螺母M8 | 6
73 | 12006B | GB/T6182 | II型六角自锁螺母M4 | 2
74 | 12007W | GB/T6177.1 | 六角法兰面螺母M10 | 8
75 | 12008W | GB/T6182 | II型自锁六角螺母M5 | 4
76 | 12009W | GB/T6182 | Ⅱ型六角自锁螺母M10 | 2
77 | 12010W | GB6187.1-2000 | 金属自锁螺母 M8 | 2
78 | 13000W | GB/823 | 十字槽小盘头螺钉M3×6 | 1
79 | 13001W | GB/T823 | 十字槽盘头螺钉M14×12 | 2
80 | 13002W | GB/T846-1985 | 十字槽沉头自攻螺钉ST6.3×25 | 4
81 | 13003W | GB/T9456 | C型十字槽凹穴自攻螺钉ST4.8X13 | 4
82 | 13004W | GB845-85 | 十子槽盘头自攻螺钉ST4.2×20 | 4
83 | 13005W | GB818 | 十字槽盘头螺栓M4×8 | 1
84 | 13006W | GB845-85 | 十子槽盘头自攻螺钉ST4.2×17 | 2 |  |  | 2008.8.5
85 | 13007W | GB818 | 十字槽盘头螺栓M6×10 | 1 |  |  | 2008.8.14
| 13012W | 3/8-16X1ST | 六角华司头自攻螺钉 |  |  |  | 2009.2.11
86 | 14000W | GB900 | 双头螺栓M6×92 | 2
87 | 14001W | GB900 | 双头螺栓M6×95 | 2
88 | 14002W | GB900 | 双头螺栓M8×35 | 2
89 | 15000W | P-65-01-01-170-00 | 垫片6.5×12×1 | 2
90 | 15001B | P-65-01-01-100-00 | 垫片6.5×15×0.5 | 1
91 | 15002W | P-65-01-02-070-00 | 平垫片φ10.5×φ15×2（铝垫) | 3
92 | 15003W | GB/T95 | 平垫片φ8.5xφ16x1.5 | 4
93 | 15004W | GB848-85 | 平垫片φ13xφ20x1.5 | 8
94 | 15005W | GB/97.1 | 平垫（10.5×20.5×1.5） | 5
95 | 15006W | GB/T97.1 | 平垫4（4.5×14×1） | 2
96 | 15007W | GB/T97.1 | 平垫片5（5.5×10×1） | 2
97 | 15008W | GB/97.1 | 平垫片13×22×2 | 2
98 | 15009W | GB848-85 | 平垫片φ13×φ20×φ2 |  |  |  | 2008.8.12
99 | 15010W | GB/97.1 | 垫片6.4×12×1.6 | 4 |  |  | 2008.8.14
100 | 15011W | GB/96.1 | 垫片8.4×24×2 | 2 |  |  | 2008.8.14
101 | 15012W | GB/97.1 | 平垫（10×20×2） | 14 |  |  | 2008.8.14
102 | 15013W | GB/96.1 | 垫片6×18×1.6 | 1 |  |  | 2008.8.14
103 | 15014W | GB/96.1 | 垫片10×30×2.5 | 1 |  |  | 2008.8.14
104 | 15015W | GB5287-2002 | 垫片8.5×28×3 | 1 |  |  | 2008.8.14
105 | 15016W | GB/96.1 | 垫片ø8.5*ø24*3 | 5 |  |  | 2008.8.14
106 | 15017W | GB/96.1 | 垫片ø6.4xø22x3 | 1 |  |  | 2008.8.14
107 | 15018W | GB/96.1 | 垫片ø15xø28x1.2 | 4 |  |  | 2008.8.14
108 | 16000B | GB93 | 弹簧垫圈3 | 1
109 | 16001B | GB/T955 | 波形弹性垫圈10 | 4
110 | 16002W | GB/T93 | 弹簧垫圈8 | 6
111 | 16003W | GB/T93 | 弹簧垫圈4 | 1
112 | 16002W | GB/T93 | 弹簧垫圈5 | 4 |  |  | 2008.8.14
113 | 16004W | GB/T93 | 弹簧垫圈6 | 7 |  |  | 2008.8.14
114 | 17000# | GB/T119.2 | 圆柱销2×8 | 1
115 | 18001B | GB879-86 | 弹性圆柱销4×20 | 1
116 | 18002B | GB879-86 | 弹性圆柱销4×30 | 1
117 | 18003B | GB879-86 | 弹性圆柱销6×20 | 2
118 | 18004B | GB879-86 | 弹性圆柱销6×30 | 2 |  |  | 2008.8.14
119 | 19000B | GB8612-6 | 轴用内齿垫圈6 | 2
120 | 19001B | GB893-2-86 | 孔用弹性挡圈（28） | 2
121 | 19002B | GB893-2-86 | 孔用弹性挡圈（32） | 1
122 | 19003B | GB894_1-86-12 | 轴用弹性挡圈 | 6
123 | 19004B | GB8941-86 | 轴用弹性挡圈-10 | 2
124 | 19005B | GB894.2-86 | 轴用弹性挡圈-14 | 2 |  |  | 2008.8.14
125 | 19006B | GB/T895.1-1996 | 轴用弹性挡圈-40 | 1 |  |  | 2008.8.14
126 | 1A001B | GB11511-1997-Z | 普通V带-Li787 | 1
127 | 1A002B | GB11511-1997-Z | 普通V带-Li780 | 1 |  |  | 2008.8.5
128 | 1A003B | GB/T11544-1997-Z | 普通V带-Li939 | 1 |  |  | 2008.8.14
129 | 1A004B |  | 同步带5M-Li750 | 1 |  |  | 2008.8.14
130 | 1A005B |  | V带V13-Li895 | 1 |  |  | 2008.8.14
131 | 1B001W | GB91-86-10 | 开口销 | 2
132 | 1B002W | GB91-2000 | 开口销D2.5X25 | 1 |  |  | 2008.8.14