## Sheet1
NEW T675(with prime button)-- Parts List
Part No. | Code |  | Description | Qty
1 | GB6177.1-2000 | 螺母 M6 | Nut M6 | 6
2 | P-70B-07-05-000-00 | 面罩 | Engine Cover | 1
3 | P-65-07-01-000-00 | 手拉起动器总成 | Recoil Start Assy | 1
4 | P-70B-07-07-010-00 | 导风罩 | Blower Housing | 1
5 | GB6177.2-2000 | 螺母 M14 X1.5 | Nut M14 X1.5 | 1
6 | P-70B-07-01-000-00 | 起动毂 | Start-up Hub | 1
7 | P-70B-07-04-000-00 | 风扇 | Fan | 1
8 | P-70B-07-02-000-00 | 飞轮总成 | Flywheel Assy | 1
9 | GB5789 | 螺栓 M5X12 | Bolt M5 X 12 | 3
10 | P-70B-01-01-050-00 | 呼吸器盖板 | Respirator Cover Plate | 1
11 | P-70B-01-01-070-00 | 呼吸器盖密封垫 | Gasket of Respirator Cover | 1
12 | P-70B-01-01-100-00 | 呼吸器档油板 | Warding off oil Plate of Respirator | 1
13 | P-65-01-01-040-00 | 机油滤网 | Lubricate Filtering Net | 1
14 | GB/823 | M3X6十字槽盘头螺钉 | Bolt M3 X 6 | 1
15 | GB93 | 弹簧垫圈3 | Spring gasket 3 | 1
16 | P-70B-01-01-060-00 | 呼吸器弹簧钢阀片 | Valve Element of Respirator Cover | 1
17 | P-65-05-01-010-00 | 油箱盖 | Fuel Tank Cap | 1
18 | P-65-05-01-060-00 | 油箱盖海棉 | Sponge of Fuel Tank Cap | 1
19 | P-65-05-01-020-00 | 油箱盖密封垫 | Seal Gasket of Fuel Tank Cap | 1
20 | P-70B-05-01-010-00 | 油箱体 | Fuel Tank | 1
21 | GB5789 | 螺栓M6x18 | Bolt M6x18 | 3
22 | P-65-05-10-000-10 | 减振垫 | Cushion Blocking | 6
23 | P-65-05-05-000-00 | 燃油过滤网管 | Filtering Net Duct of Fuel | 1
24 | P-65-05-06-000-00 | 油管卡圈I | Oil Pipe Circlip I | 1
25 | P-70B-05-05-000-00 | 油管 | Oil Pipe | 1
26 | P-70B-01-05-060-00 | 缠绕夹 | twisting clip | 1
27 | P-65-05-07-000-00 | 油管卡圈II | Oil Pipe Circlip II | 1
28 | P-70B-05-04-000-00 | 油箱体右支架 | Right Bracket of Fuel Tank | 1
29 | P-70B-05-03-000-00 | 油箱体左支架 | Left Bracket of Fuel Tank | 1
30 | GB5789 | 螺栓M6x12 | Bolt M6x12 | 6
31 | P-70B-05-02-000-00 | 油箱体主支架 | Main Bracket of Fuel Tank | 1
32 | GB5789 | 螺栓M6x10 | Bolt M6x10 | 1
33 | P-65-07-03-070-00 | 熄火开关 | Flameout Swtich | 1
34 | P-70B-07-15-000-00 | 熄火线 | Flameout Wire | 1
35 | GB5789 | 螺栓M6x50 | Bolt M6x50 | 1
36 | P-70B-01-01-080-00 | 平垫片 6.5x17x1.5 | Flat washer 6.5x 17 x 1.5 | 2
37 | GB5783-2000 | 螺栓M6x12 | Bolt M6x12 | 1
38 | P-70B-01-06-020-00 | 制动器 | Detent | 1
39 | P-65-05-08-000-00 | 油管固定夹 | Oil Pipe Retaining Clip | 1
40 | P-70B-07-07-020-00 | 导风罩衬套 | Blower Housing Bush | 3
41 | P-70B-07-09-000-00 | 异形双头螺栓II | Abnormity Two Stud Bolt II | 2
42 | P-70B-07-08-000-00 | 异形双头螺栓I | Abnormity Two Stud Bolt I | 1
43 | GB5789 | 螺栓M6x25 | Bolt M6x25 | 1
44 | P-70B-07-13-000-00 | 挡风板 | Baffle | 1
45 | P-70B-07-03-000-00 | 点火器总成 | Ignition Assy | 1
46 | P-65-05-06-000-00 | 废气管 | Waste Pipe | 1
47 | P-70B-01-01-040-00 | 限速摇臂轴 | Speed Regulator Rocker Spindle | 1
48 | P-65-01-01-170-00 | 垫片6.5x12x1 | O Ring 6.5x12x1 | 1
49 | P-65-01-01-120-00 | 油封6x11x4 | Oil Seal 6x11x4 | 1
50 | P-65-01-01-060-00 | 弹性开口销 | Springness Split Pin | 1
51 | P-70B-01-05-040-00 | 节气门推杆 | Handspike of Valve | 1
52 | P-70B-01-05-050-00 | 节气门拉簧 | Pull Spring of Valve | 1
53 | P-70B-01-05-020-00 | 调速摇臂 | Speed Regulator Rocker | 1
54 | P-65-01-06-040-00 | T形螺栓 | "T" type Bolt | 1
55 | P-70B-01-05-010-00 | 调速板 | Speed Regulator Board | 1
56 | P-70B-01-05-030-00 | 调速拉簧 | Speed Regulator Pull Spring | 1
57 | GB5787 | 螺栓 M6X12 | Bolt M6X12 | 2
58 | P-70B-06-03-000-00 | 消声器罩总成 | Muffler Cover Assy | 1
59 | GB6187.1-2000 | 螺母 M6 | Nut M6 | 2
60 | P-70B-06-01-000-00 | 消声器总成 | Muffler Assy | 1
61 | P-65-06-02-000-00 | 消声器隔热垫 | Heat Insulation Gasket of Muffler | 1
62 | P-65-07-03-030-00 | 火花塞 | Spark Plug | 1
63 | GB900 | 双头螺栓M6x95 | Two Stud Bolt M6x95 | 4
64 | P-70B-02-04-000-00 | 气缸头密封垫 | Gasket of Cylinder Head | 1
65 | P-70B-02-05-000-00 | 气缸头定位销 | Locating Pin of Cylinder Head | 2
66 | P-70B-08-06-000-00 | 进气门 | Intake Valve | 1
67 | P-70B-08-07-000-00 | 排气门 | Exhaust Valve | 1
68 | P-70B-02-01-000-00 | 气缸头总成 | Cylinder Head Assy | 1
69 | GB5789 | 螺栓M8x50 | Bolt M8x50 | 4
70 | P-70B-08-02-000-00 | 推杆 | Handspike | 2
71 | P-70B-08-03-000-00 | 推杆导向板 | Guide Board of Handspike | 1
72 | P-70B-02-06-000-00 | 气门油封组 | Oil Seal Assembled of Valve | 2
73 | P-70B-08-08-000-00 | 气门弹簧 | Spring of Valve | 2
74 | P-65-08-10-000-00 | 排气门弹簧盘 | Spring Coil of Exhaust Valve | 2
75 | P-70B-08-09-000-00 | 气门顶帽 | Top Cover of Valve | 2
76 | P-70B-08-04-000-00 | 气门摇臂支撑螺栓 | Rocker Support Bolt of Valve | 2
77 | P-65-08-02-000-00 | 气门摇臂 | Rocker of Valve | 2
78 | P-65-08-02-030-00 | 气门调整螺母 | Adjust Nut of Valve | 2
79 | P-65-08-02-040-00 | 并紧螺母 | Combined Nut | 2
80 | P-65-02-03-000-00 | 气缸头盖密封垫I | Gasket I of Cylinder Head Cover | 2
81 | P-70B-02-02-000-00 | 气缸头盖I | Cylinder Head Cover I | 1
82 | P-70B-02-03-000-00 | 气缸头盖II | Cylinder Head Cover II | 1
83 | GB5789 | 螺栓M6x14 | Bolt M6x14 | 4
84 | P-70B-03-02-000-00 | 进气管纸垫I | Paper Gasket I of Air Inlet Pipe | 1
85 | P-70B-03-04-000-00 | 进气管 | Air Inlet Pipe | 1
86 | P-70B-03-03-000-00 | 进气管纸垫II | Paper Gasket II of Air Inlet Pipe | 1
87 | P-70B-03-01-000-02 | 化油器总成 | Carburetor Assy | 1
88 | P-65-03-05-000-00 | 铁塑垫 | Steel Gasket | 1
89 | P-65-05-10-000-00 | 起动加浓泵 | Prime Button | 1
90 | P-65-05-10-040-00 | 起动加浓泵气管 | Air Pipe of Prime Button | 1
91 | P-65-05-10-030-00 | 起动加浓泵气管卡圈 | Air Pipe Circlip of Prime Button | 1
92 | P-65-04-01-020-01 | 空滤器底座 | Air Filter Pedestal | 1
93 | P-65-04-01-030-00 | 废气盖板 | Exhaust Gas Cover Board | 1
94 | P-65-04-01-070-00 | 空滤器衬套 | Air Filter Bush | 2
95 | P-70B-04-01-010-00 | 纸质滤芯 | Paper Filter Element | 1
96 | P-65-04-01-060-00 | 泡沫滤芯 | Foam Filter Element | 1
97 | P-65-04-01-010-00 | 空滤器上盖 | Air Filter Upper Cover | 1
98 | P-70B-01-01-030-00 | 曲轴箱体总成 | Crankcase Assy | 1
99 | P-70B-01-01-090-00 | 油封25x40x9 | Oil Seal 25x40x9 | 2
100 | GB276 | 滚动轴承6205 | Ball Bearing 6205 | 1
101 | P-70B-01-03-010-00 | 曲轴总成 | Crankshaft Assy | 1
102 | P-70B-01-03-100-00 | 连杆组 | Connecting Rod Assy | 1
102-1 | P-70B-01-03-103-00 | 连杆螺栓 | Connecting Rod Bolt | 2
102-2 | P-70B-01-03-102-00 | 连杆大头盖 | Connecting Rod Cap | 1
102-3 | P-70B-01-03-101-00 | 连杆体 | Connecting Rod | 1
103 | P-70B-01-03-030-00 | 活塞 | Piston | 1
104 | P-70B-01-03-090-00 | 活塞销卡簧 | Circlip of Piston Pin | 2
105 | P-70B-01-03-080-00 | 活塞销 | Piston Pin | 1
106 | P-70B-01-03-070-00 | 刮片环 | Guide Rail | 2
107 | P-70B-01-03-060-00 | 衬环 | Bushing Ring | 1
108 | P-70B-01-03-050-00 | 活塞环二环 | Piston Ring II | 1
109 | P-70B-01-03-040-00 | 活塞环一环 | Piston Ring I | 1
110 | P-70B-01-05-012-00 | 加油标尺总成 | Lubricating Gauge Assy | 1
111 | P-70B-01-05-011-00 | 橡胶密封圈 | Rubber Seal Gasket | 1
112 | P-70B-01-05-021-00 | 加油管 | Lubricating Pipe | 1
113 | GB/T823 | 十字槽盘头螺钉M4X12 | Bolt M4 X12 | 2
114 | P-70B-01-05-022-00 | 0型圈20x2.6 | "O" Ring 20x2.6 | 1
115 | P-70B-01-03-020-00 | 正时齿轮垫片 | Gear Gasket | 1
116 | P-70B-01-01-010-00 | 合箱密封垫 | Seal Gasket of Crankcase | 1
117 | P-70B-01-01-020-00 | 箱体定位销8x10 | Dowel Pin 8x10 | 2
118 | P-70B-01-02-010-00 | 曲轴箱盖 | Crankcase Cover | 1
119 | GB5789 | 螺栓M8x50 | Bolt M8x50 | 6
120 | P-65-01-02-070-00 | 铝垫片10.5x15x2 | Aluminium washer 10.5x15x2 | 3
121 | GB5787 | 放油螺栓M10X12 | Draining Oil Bolt M10X12 | 3
122 | P-70B-01-02-070-00 | 箱盖挡油板 | Baffling Oil Board of Cover | 1
123 | P-65-08-03-000-00 | 挺柱 | Pin | 2
124 | P-70B-08-01-000-00 | 凸轮轴总成 | Camshaft Assy | 1
125 | P-70B-01-02-080-00 | 垫片6.5x12x1.5 | O Ring 6.5x12x1.5 | 1
126 | P-65-01-02-090-00 | 限速齿轮轴卡簧 | Circlip of Gear Shaft | 1
127 | P-70B-01-02-050-00 | 限速齿轮轴压板 | Gear Shaft Hold-down Plate | 1
128 | P-70B-01-02-020-00 | 滑套 | Sliding Sleeve | 1
129 | P-65-01-01-100-00 | 垫片6.5x15x0.5 | O Ring 6.5x15x0.5 | 1
130 | P-70B-01-02-030-00 | 限速齿轮总成 | Gear Shaft Assy | 1
131 | P-70B-01-02-040-00 | 限速齿轮轴 | Gear Shaft of speed limit | 1
132 | GB/T119.2 | 圆柱销 2X8 | Columnar Pin 2x8 | 1