## TCS3800_4100 BASE UNITE
TCS3800/TCS4100 Parts list (EUROⅡ)
Base unit
NO. | PART NO. | DESCRIPTION(CN) | Description(En) | QTY | BOM No.
1 | TCS3800.04.00-00 | 右侧盖总成 | Clutch cover assembly | 1 | 05.01.04.1501
2 | YD38-3.04.00-16 | 螺钉M5×40 | Screw M5×40 | 1 | 01.01.4151
3 | YD38-3.04.00-13 | 挡板套管 | pin gland 5×6.3×30 | 1 | 06.06.020
4 | YD38-3.04.00-12 | 重锤套管 | heavy brock gland 6.3×9×15 | 1 | 06.06.207
5 | TCS3800.04.00-2 | 前挡板 | front damper | 1 | 04.01.22.00306
6 | YD38-3.04.02-00 | 重锤 | heavy brock | 1 | 04.01.04.09806
7 | YD38-3.04.00-7 | 重锤扭簧 | heavy brock spring | 1 | 06.03.080
8 | YD38-3.04.00-9 | 刹车扭簧 | brake torsion rod spring | 1 | 06.03.064
9 | YD38-3.04.00-14 | 垫圈5.2×23×1.2 | washer 5.2×23×1.2 | 1 | 06.02.110
10 | GB/T6185.1 | 自锁螺母M5 | lock- nut M5 | 1 | 01.03.0113
11 | YD38-3.04.00-6 | 弹簧座 | spring base | 1 | 06.02.013
12 | YD38-3.04.00-5 | 前挡板压簧 | front guard spring | 1 | 06.03.051
13 | YD38-3.04.00-15 | 张紧器盖板 | tensioner cover plate | 1 | 06.02.104
14 | GB/T119.2 | 销3×14 | pin 3×14 | 1 | 01.05.0171
15 | YD38-3.04.00-4 | 主杠杠 | main level | 1 | 04.01.04.09908
16 | YD38-3.04.00-3 | 副拉杆 | secondary pull-rod | 1 | 04.01.04.01808
17 | GB/T119.2 | 销3×9 | pin 3×9 | 3 | 01.05.0161
18 | YD38-3.04.00-11 | 刹车控制杆 | break control rod | 1 | 06.02.080
19 | YD38-3.04.00-8 | 刹车弹簧 | brake spring | 1 | 06.03.059
20 | YD38-3.04.00-10 | 刹车带 | break strap | 1 | 06.06.140
21 | GB/T845 | 自攻螺钉ST4.2×9.5 | tapping screw ST4.2X9.5 | 5 | 01.01.1691
22 | YD38-3.04.00-1 | 刹车弹簧盖板 | break spring cover plate | 1 | 04.01.04.06706
23 | TCS3800.04.01-00 | 右侧盖 | Clutch cover | 1 | 04.01.22.00202
24 | GB/T6177.1 | 六角法兰螺母M8 | nut M8 | 2 | 01.03.0052
25 | TCS3800.05.01-00 | 空滤锁母 | air filter lock nut | 1 | 04.01.22.00806
26 | YD38-3.05.00-6 | 锁母垫圈15×26×1 | lock nut washer 15×26×1 | 1 | 03.01.2.056
27 | TCS3800.05.00-2 | 空滤器罩 | air filter cover | 1 | 04.01.22.00508
28 | YD38-5.01.08.00-00 | 空滤器 | air filter | 1 | 04.01.4.03208
29 | TCS3800.05.00-1 | 上盖板 | upper cover plate | 1 | 04.01.22.00408
29 | TCS3800.05.00-00 | 上盖板总成 | upper cover assembly | 1 | 12.01.0051
29a | TCS3800.05.00-1 | 上盖板 | upper cover plate | 1 | 04.01.22.00408
29b | TCS3800.05.00-2 | 上盖铝隔板 | upper heat isolation plate | 1 | 05.01.05.0210
29c | TCS3800.05.00-3 | 上盖侧铝隔板 | side heat isolation plate | 1 | 05.01.05.0110
30 | YD38-3.05.00-5 | 防冻块 | anti-freeze block | 1 | 04.01.04.01506
31 | YD38-3.05.00-4 | 减震块 | shock block | 1 | 03.01.2.041
32 | GB/T845 | 自攻螺钉ST4.8×16 | tapping screw ST4.8×16 | 12 | 01.01.3031
33 | YD38-3.00.00-7 | 防尘板 | dust shield | 1 | 03.01.2.020
34 | YD38-3.00.00-11 | 拉杆座 | throttle lever retaining bracket | 1 | 03.01.2.057
35 | YD38-5.00.00-10 | 风门拉杆 | throttle rod | 1 | 04.01.06.00506
36 | TCS3800.02.00-1 | 导流罩 | bossing | 1 | 04.01.22.00606
37 | TCS3800.02.00-00 | 起动器总成 | starter assembly | 1 | 05.01.04.1500
38 | GB/T845 | 自攻螺钉ST4.8×13 | tapping screw ST4.8×13 | 1 | 01.01.1511
39 | GB/T96 | 垫圈5 | washer 5 | 1 | 01.04.0121
40 | YD38-5.12.00-6 | 启动棘轮 | ratchet wheel | 1 | 04.01.12.01008
41 | YD38-5.12.00-5 | 大盘簧 | strip spring | 1 | 06.03.096
42 | YD38-3.02.00-6 | 启动拉绳3×920 | start stretching wire3×920 | 1 | 04.03.0001308
43 | YD38-7.02.00-4 | 易启动盘 | start plate | 1 | 04.01.07.01408
44 | YD36.02.01-2 | 36盘簧压盖 | coil-spring gland | 1 | 04.01.02.05608
45 | YD36.02.01-4 | 36启动盘簧 | start coil-spring | 1 | 06.03.084
46 | YD38-5.02.00-4 | 启动手柄 | start handle | 1 | 04.01.06.05109*
47 | TCS3800.02.01-00 | 启动器罩 | starter cover | 1 | 04.01.22.00102
48 | GB/T845 | 自攻螺钉ST4.8×19 | tapping screw ST4.8×19 | 1 | 01.01.3201
49 | GB/T845 | 自攻螺钉ST4.8×25 | tapping screw ST4.8×25 | 5 | 01.01.3041
50 | YD38-3.00.00-9 | 防尘盖 | left dust cover | 1 | 04.01.04.08706
51 | YD38-3.06.04-00 | 长减震座 | cushion socket 1 | 1 | 03.01.1.002
52 | GB/T818 | 螺钉M5×14 | screw M5×14 | 5 | 01.01.3191
53 | YD38-3.06.03-00 | 减震座 | cushion socket 2 | 1 | 03.01.2.046
54 | YD38-3.00.00-8 | 大防尘盖 | right dust cover | 1 | 04.01.04.00306
55 | YD38-3.00.00-4 | 提把扭簧 | front handle spring | 1 | 06.03.067
56 | YD38-3.00.00-1 | 提把 | front handle | 1 | 04.01.04.08506
57 | YD38-3.00.00-13 | 扭簧压盖 | torsion rod spring cover plate | 1 | 06.02.066
58 | YD38-3.03.06-00 | 平衡器体总成 | balancer body assembely | 1 | 04.01.07.07208
59 | YD38-3.03.00-3 | 平衡器座 | balancer root | 1 | 03.01.2.063
60 | YD38-3.03.05-00 | 燃油座总成 | fuel filter assembly with tube | 1
61 | YD38-3.03.00-1 | 燃油管 | fuel tube | 1 | 03.01.2.120
62A | YD38-3.03.00-1A | 回油管 | scavenge tube | 1 | 03.01.2.069
63A | YD38-3.03.00-2A | 燃油管座 | tube root | 1 | 03.01.2.107
64 | YD38-3.03.00-12 | 配重块 | clump weight | 1 | 06.06.187
65 | YD38-3.03.04-00 | 汽油滤体部件 | fuel filter assembly | 1 | 04.1.04.10706
66 | YD38-6.03.01-00 | 底座 | base | 1 | 04.01.13.00505
67 | YD38-3.00.00-5 | 底座拉簧 | base spring | 1 | 06.03.014
68 | TCS4600.03.02-00 | 燃油口盖总成 | Fuel Tank-cap Assy | 1 | 04.01.20.01206
69 | YD38-3.03.03-2 | 防掉板 | anti-drop plate | 2 | 04.01.07.04408
70 | JB/T7757.2 | O型橡胶密封圈24.7×3.55 | packing washer 24.7×3.55 | 1 | 03.01.2.100
71 | TCS4600.03.02-1 | 燃油口盖 | petrol cover | 1 | 04.01.20.00306
72 | TCS4600.03.03-00 | 机油口盖总成 | Cap Oil Tank | 1 | 04.01.20.01106
73 | JB/T7757.2 | O型橡胶密封圈20×3.1 | packing washer 20×3.1 | 1 | 03.01.2.110
74 | TCS4600.03.03-1 | 机油口盖 | oil cover | 1 | 04.01.20.00406
75 | YD38-3.01.11.03-00 | 接地线 | Earth cable | 1 | 02.34.30
76 | YD38-3.01.11.04-00 | 熄火开关 | extinction switch | 1 | 02.05.16*
77A | YD38-3.03.00-4A | 泵油球 | Primer pump | 1 | 04.01.04.08908
78A | YD45-4.03.00-13 | 泵油管2.5×5×175 | Pump tube2.5×5×175 | 1 | 03.01.2.004
79 | GB/T119.2 | 销5×24 | pin 5×24 | 1 | 01.05.0081
80 | YD38-3.03.00-9 | 扳机控制臂 | trigger control rack | 1 | 04.01.04.00206*
81 | YD38-3.03.00-8 | 扳机扭簧 | trigger torsion rod spring | 1 | 06.03.007
82 | YD38-3.03.00-7 | 扳机 | trigger | 1 | 04.01.04.00106
83 | YD38-5.00.00-6 | 油门推杆 | throttle rod | 1 | 06.03.004
84 | TCS3800.03.00-10 | 手柄盖 | handle cover | 1 | 04.01.22.00708
85 | YD38-3.03.00-16 | 出油嘴挡圈 | circlip for nozzle | 1 | 06.03.122
86 | YD38-3.00.00-2 | 通气管3.5×6.5×72 | vent tube 3.5×6.5×72 | 1 | 03.01.2.068
87 | GB/T845 | 自攻螺钉ST4.2×14 | tapping screw ST4.2×14 | 1 | 01.01.3121
88 | YD38-3.01.06.00-00 | 化油器 | carburetor | 1 | 06.06.238*
89 | YD38-3.01.00-17 | 化油器螺钉 | carburetor screw | 2 | 06.06.221
90 | YD38-3.01.00.02-00 | 进气座 | air intake socket | 1 | 04.01.04.03206
91 | YD38-5.06.01-00c | 机座总成 | engine base assembly | 1 | 12.01.0144
91a | YD38-5.06.01-00 | 机座 | Case | 1 | 04.01.04.02706*
91b | YD38-3.06.01-2 | 机座铝隔板 | engine base heat isolation plate | 1 | 05.01.05.0306
92 | YD38-3.08.00-00 | 附件总成 | Accessory Assy | 1
93 | YD38-3.07.00-00 | 导板套 | Chain cover | 1
94 | YD38-3.07.02-01 | 链条 | Saw Chain | 1
95 | YD38-3.07.01-01 | 导板总成 | Guide Bar | 1
96 | YD38-3.08.01-00 | 套筒板手 | Spark Sleeve | 1
97 | YD38-3.08.04-00 | 锉刀 | File | 1
98 | YD38-3.08.03-00 | 说明书 | Manual | 1

## TCS3800 ENGINE UNITE
TCS3800 engine unit
NO. | Part num | Descripition(Cn) | Description(En) | Quantity | BOM NO.
1 | YD38-3.01.00-1 | 气缸体 | cylinder body | 1 | 05.01.02.021
2 | GB/T6185.1 | 螺母M5 | nut M5 | 2 | 01.03.0102
3 | GB/T93 | 弹簧垫圈5 | washer 5 | 11 | 01.04.0091
4 | GB/T97.1 | 平垫圈5 | washer 5 | 10 | 01.04.0121
5 | GB/T2672 | 螺钉M5×14 | screw M5×14 | 1 | 01.01.3191
6 | YD38-3.01.09.00-1 | 消声器盖板 | silencer cover plate | 1 | 06.02.097
7 | YD38-3.01.09.00-00 | 消声器体 | silencer body | 1 | 06.06.169
8 | YD38-3.01.00-6 | 消声器密封垫 | silencer sealing gasket | 1 | 08.025
9 | YD38-3.01.00-10 | 消声器连接螺栓 | muffler connecting screw | 1 | 06.06.226
10 | GB/T6191 | 螺钉M5×20 | screw M5×20 | 4 | 01.01.2141
11 | YD38-3.01.11.05-00 | 火花塞NHSP LD L8RTF | spark plug NHSP LD L8RTF | 1 | 02.35.08
12 | YD38-3.01.00-7 | 进气管密封垫 | air intake tube sealing gasket | 1 | 08.013
13 | YD38-3.01.00-3 | 进气管 | air intake tube | 1 | 04.01.04.03006
14 | YD38-3.01.00-8 | 化油器密封垫 | carburetor sealing gasket | 1 | 08.008
15 | YD38-3.01.00-5 | 汽缸密封垫 | cylinder sealing gasket | 1 | 08.016
16 | YD38-3.01.03.00-2 | 活塞环 | piston ring | 1 | 06.06.095
17 | YD38-3.01.03.00-3 | 活塞销 | piston pin | 1 | 06.06.103
18 | YD38-3.01.03.00-4 | 活塞销卡簧 | piston pin circlip | 2 | 06.03.033
19 | YD38-3.01.03.04-00 | 活塞 | piston | 1 | 06.06.088
20 | YD38-3.01.03.00-5 | 滚针轴承挡圈 | needle bearing ring | 2 | 06.06.057
21 | YD38-3.01.03.02-00 | 滚针轴承10×14×11 | needle bearing 10×14×11 | 1 | 01.05.1120
22 | YD38-3.01.03.01-00 | 曲轴连杆部件 | crank shaft components | 1 | 06.05.010
23 | GB/T1099 | 半圈键3×3.5×10 | semicircular key 3×3.5×10 | 1 | 01.06.0031
24 | YD38-3.01.01.00-1 | 左箱体 | left crank case | 1 | 05.01.01.159
25 | GB/T276 | 轴承6201D级12×32×10 | bearing 6201 grade D 12×32×10 | 2 | 01.05.1270
26 | YD38-3.01.01.00-3 | 箱体密封垫 | case body sealing gasket | 1 | 08.019
27 | YD38-3.01.01.00-2 | 右箱体 | right crank case | 1 | 05.01.01.162
28 | GB/T893.1 | 挡圈32 | shield ring 32 | 1 | 01.04.1021
29 | YD38-3.01.01.01-00 | 油封12×32×5.5 | oil seal 12×32×5.5 | 1 | 03.01.2.083
30 | GB/T6191 | 螺钉M5×30 | screw M5X30 | 4 | 01.01.2161
31 | GB/T900 | 螺柱AYM8-M8×26-8.8 | double-screw bolt AYM8-M8×26-8.8 | 2 | 01.02.1061
32 | YD38-3.01.00-9 | 张紧块 | tension block | 1 | 06.02.102
33 | GB/T9074.1 | 螺钉组合件M5×48 | adjust screw M5×48 | 1 | 01.01.4102
34 | YD45.01.00-21 | 齿板 | spiked bumper | 1 | 06.02.012
35 | GB/T2672 | 螺钉M5×12 | screw M5×12 | 1 | 01.01.3181
36 | YD38-3.01.00-15 | 挡链块 | chain catcher | 1 | 06.02.018
37 | YD38-3.01.00-16 | 挡链块螺钉 | chain catcher screw | 1 | 06.06.218
38 | YD38-3.01.00-4 | 挡板 | damper | 1 | 06.02.014
39 | GB/T2672 | 螺钉M4×10 | screw M4×10 | 1 | 01.01.3061
40 | YD38-3.01.01.02-00 | 油封12×22×7 | oil seal 12×22×7 | 1 | 03.01.2.082
41 | YD38-3.01.11.01-00 | 点火器 | igniter | 1 | 02.35.36
42 | GB/T2672 | 螺钉M4×14 | screw M4×14 | 6 | 01.01.3051
43 | GB/T93 | 弹簧垫圈4 | washer4 | 2 | 01.04.0191
44 | YD38-3.01.11.02-00 | 熄火导线 | extinction conductor | 1 | 02.34.33
45 | GB/T6177.2 | 法兰螺母M8×1 | nut M8×1 | 1 | 01.03.0073
46 | YD38-3.01.10.00-00 | 飞轮总成 | flywheel assembly | 1 | 02.36.05
47 | YD38-3.01.13.00-00 | 离合器总成 | clutch assembly | 1 | 05.01.04.0036
48 | YD38-3.01.13.01-1 | 保持架 | retainter | 1 | 06.01.003
49 | YD38-3.01.13.01-3 | 离合器拉簧 | clutch extension spring | 1 | 06.03.046
50 | YD38-3.01.13.01-2 | 蹄块 | shoe block | 1 | 06.01.015
51 | YD38-3.01.13.00-2 | 离合器垫圈 | clutch adjusting washer | 1 | 06.02.058
52 | YD38-3.01.13.00-1 | 离合器外壳 | clutch shell | 1 | 06.05.013
53 | YD38-3.01.00.01-6 | 滚针轴承10×13×13 | needle bearing 10×13×13 | 1 | 01.05.1110
54 | YD38-3.01.00-11 | 蜗杆 | worm | 1 | 04.01.04.08608
55 | YD38-3.00.00-12 | 盖板 | cover plate | 1 | 04.01.04.01906
56 | YD38-3.01.15.00-00 | 机油泵 | oil pump | 1 | 06.06.110
57 | YD38-3.01.00-13 | 机油出油管3×6.5×75 | oil outgoing tube 3×6.5×75 | 1 | 03.01.2.067
58 | YD38-3.01.00-12 | 蜗杆垫圈10×18×1 | worm washer 10×18×1 | 1 | 01.04.0131
59 | YD38-3.00.00-2 | 机油进油管3.5×6.5×68 | oil ingoing tube 3.3×6.5×68 | 1 | 03.01.2.068
60 | YD38-3.00.00-17 | 油管卡簧 | oil tube clip | 2 | 06.03.073
61 | YD38-3.00.00-3 | 进油管接头 | oil tube tie-in | 1 | 04.01.04.08806
62 | YD38-3.00.00-16 | 机油进油座总成 | oil filter screen assy | 1 | /
63 | YD38-3.03.00-11 | 机油出油嘴 | nozzle | 1 | 03.01.2.104
64 | YD38-3.03.00-12 | 机油滤网 | oil filter screen | 1 | 04.01.04.02108
65 | YD38-3.01.00-14 | 机油喷油嘴 | oil spray nozzle | 1 | 04.01.04.05006

## TCS4100 ENGINE UNITE
TCS4100 engine unit
NO. | Part num | Descripition(Cn) | Description(En) | Quantity | BOM NO.
1 | YD41.01.00-1 | 气缸体 | cylinder body | 1 | 05.01.02.020
2 | GB/T6185.1 | 螺母M5 | nut M5 | 2 | 01.03.0102
3 | GB/T93 | 弹簧垫圈5 | washer 5 | 11 | 01.04.0091
4 | GB/T97.1 | 平垫圈5 | washer 5 | 10 | 01.04.0121
5 | GB/T2672 | 螺钉M5×14 | screw M5×14 | 1 | 01.01.3191
6 | YD38-3.01.09.00-1 | 消声器盖板 | silencer cover plate | 1 | 06.02.097
7 | YD38-3.01.09.00-00 | 消声器体 | silencer body | 1 | 06.06.169
8 | YD38-3.01.00-6 | 消声器密封垫 | silencer sealing gasket | 1 | 08.025
9 | YD38-3.01.00-10 | 消声器连接螺栓 | muffler connecting screw | 1 | 06.06.226
10 | GB/T6191 | 螺钉M5×20 | screw M5×20 | 4 | 01.01.2141
11 | YD38-3.01.11.05-00 | 火花塞NHSP LD L8RTF | spark plug NHSP LD L8RTF | 1 | 02.35.08
12 | YD38-3.01.00-7 | 进气管密封垫 | air intake tube sealing gasket | 1 | 08.013
13 | YD38-3.01.00-3 | 进气管 | air intake tube | 1 | 04.01.04.03006
14 | YD38-3.01.00-8 | 化油器密封垫 | carburetor sealing gasket | 1 | 08.008
15 | YD38-3.01.00-5 | 汽缸密封垫 | cylinder sealing gasket | 1 | 08.016
16 | YD41.01.03.00-2 | 活塞环 | piston ring | 1 | 06.06.091
17 | YD41.01.03.00-3 | 活塞销 | piston pin | 1 | 06.06.099
18 | YD38-3.01.03.00-4 | 活塞销卡簧 | piston pin circlip | 2 | 06.03.033
19 | YD41.01.03.04-00 | 活塞 | piston | 1 | 06.06.084
20 | YD38-3.01.03.00-5 | 滚针轴承挡圈 | needle bearing ring | 2 | 06.06.057
21 | YD38-3.01.03.02-00 | 滚针轴承10×14×11 | needle bearing 10×14×11 | 1 | 01.05.1120
22 | YD38-3.01.03.01-00 | 曲轴连杆部件 | crank shaft components | 1 | 06.05.010
23 | GB/T1099 | 半圈键3×3.5×10 | semicircular key 3×3.5×10 | 1 | 01.06.0031
24 | YD38-3.01.01.00-1 | 左箱体 | left crank case | 1 | 05.01.01.159
25 | GB/T276 | 轴承6201D级12×32×10 | bearing 6201 grade D 12×32×10 | 2 | 01.05.1270
26 | YD38-3.01.01.00-3 | 箱体密封垫 | case body sealing gasket | 1 | 08.019
27 | YD38-3.01.01.00-2 | 右箱体 | right crank case | 1 | 05.01.01.162
28 | GB/T893.1 | 挡圈32 | shield ring 32 | 1 | 01.04.1021
29 | YD38-3.01.01.01-00 | 油封12×32×5.5 | oil seal 12×32×5.5 | 1 | 03.01.2.083
30 | GB/T6191 | 螺钉M5×30 | screw M5X30 | 4 | 01.01.2161
31 | GB/T900 | 螺柱AYM8-M8×26-8.8 | double-screw bolt AYM8-M8×26-8.8 | 2 | 01.02.1061
32 | YD38-3.01.00-9 | 张紧块 | tension block | 1 | 06.02.102
33 | GB/T9074.1 | 螺钉组合件M5×48 | adjust screw M5×48 | 1 | 01.01.4102
34 | YD45.01.00-21 | 齿板 | spiked bumper | 1 | 06.02.012
35 | GB/T2672 | 螺钉M5×12 | screw M5×12 | 1 | 01.01.3181
36 | YD38-3.01.00-15 | 挡链块 | chain catcher | 1 | 06.02.018
37 | YD38-3.01.00-16 | 挡链块螺钉 | chain catcher screw | 1 | 06.06.218
38 | YD38-3.01.00-4 | 挡板 | damper | 1 | 06.02.014
39 | GB/T2672 | 螺钉M4×10 | screw M4×10 | 1 | 01.01.3061
40 | YD38-3.01.01.02-00 | 油封12×22×7 | oil seal 12×22×7 | 1 | 03.01.2.082
41 | YD38-3.01.11.01-00 | 点火器 | igniter | 1 | 02.35.36
42 | GB/T2672 | 螺钉M4×14 | screw M4×14 | 6 | 01.01.3051
43 | GB/T93 | 弹簧垫圈4 | washer4 | 2 | 01.04.0191
44 | YD38-3.01.11.02-00 | 熄火导线 | extinction conductor | 1 | 02.34.33
45 | GB/T6177.2 | 法兰螺母M8×1 | nut M8×1 | 1 | 01.03.0073
46 | YD38-3.01.10.00-00 | 飞轮总成 | flywheel assembly | 1 | 02.36.05
47 | YD38-3.01.13.00-00 | 离合器总成 | clutch assembly | 1 | 05.01.04.0036
48 | YD38-3.01.13.01-1 | 保持架 | retainter | 1 | 06.01.003
49 | YD38-3.01.13.01-3 | 离合器拉簧 | clutch extension spring | 1 | 06.03.046
50 | YD38-3.01.13.01-2 | 蹄块 | shoe block | 1 | 06.01.015
51 | YD38-3.01.13.00-2 | 离合器垫圈 | clutch adjusting washer | 1 | 06.02.058
52 | YD38-3.01.13.00-1 | 离合器外壳 | clutch shell | 1 | 06.05.013
53 | YD38-3.01.00.01-6 | 滚针轴承10×13×13 | needle bearing 10×13×13 | 1 | 01.05.1110
54 | YD38-3.01.00-11 | 蜗杆 | worm | 1 | 04.01.04.08608
55 | YD38-3.00.00-12 | 盖板 | cover plate | 1 | 04.01.04.01906
56 | YD38-3.01.15.00-00 | 机油泵 | oil pump | 1 | 06.06.110
57 | YD38-3.01.00-13 | 机油出油管3×6.5×75 | oil outgoing tube 3×6.5×75 | 1 | 03.01.2.067
58 | YD38-3.01.00-12 | 蜗杆垫圈10×18×1 | worm washer 10×18×1 | 1 | 01.04.0131
59 | YD38-3.00.00-2 | 机油进油管3.5×6.5×68 | oil ingoing tube 3.5×6.5×68 | 1 | 03.01.2.068
60 | YD38-3.00.00-17 | 油管卡簧 | oil tube clip | 2 | 06.03.073
61 | YD38-3.00.00-3 | 进油管接头 | oil tube tie-in | 1 | 04.01.04.08806
62 | YD38-3.00.00-16 | 机油进油座总成 | oil filter screen assy | 1 | /
63 | YD38-3.03.00-11 | 机油出油嘴 | nozzle | 1 | 03.01.2.104
64 | YD38-3.03.00-12 | 机油滤网 | oil filter screen | 1 | 04.01.04.02108
65 | YD38-3.01.00-14 | 机油喷油嘴 | oil spray nozzle | 1 | 04.01.04.05006