## SPARE PARTS
THT245D ENGINE UNIT
NO. | Part num | Descripition(Cn) | Description(En) | BOM NO. | QTY | NO. | Part num | Descripition(Cn) | Description(En) | BOM NO. | QTY
1 | GB/T6187.1 | 六角法兰面锁紧螺母M6 | hexagon nut with flange M6 | 01.03.0233 | 1 | 30 | GJB25D.01.11.01-00 | 高压包总成 | ignition coil | 02.35.19 | 1
2 | GB/T70.2 | 梅花平圆头螺钉M6×16 | hexagon lobular socket pan head screw M6×16 | 01.01.4341 | 2 | 31 | YD25.01.00.00-2 | 点火器垫圈 | ignition gasket | 06.06.111 | 2
3 | GJB25D.01.00.03-3 | 拨爪扭簧 | ratchet torsion rod spring | 06.06.383 | 2 | 32 | YD25.01.03.00-3 | 滚针轴承挡圈 | needle bearing washer | 06.06.139 | 2
4 | GJB25D.01.00.03-2 | 拨爪 | ratchet |  | 2 | 33 | YD25.01.03.05-00 | 滚针轴承8×11×9 | needle bearing 8×11×9 | 01.05.1250 | 1
5 | GJB25D.01.00.03-1 | 启动拨盘 | start pulley |  | 1 | 34 | YD36.01.03.00-4 | 活塞销卡簧 | circlips | 06.06.398 | 2
6 | GB/T896 | 挡圈4 | E rings 4 |  | 2 | 35 | GJB25D.01.03.02-00 | 活塞 | piston | 06.06.396 | 1
7 | GJB25D.01.10.00-00 | 飞轮 | rotor wheel | 02.36.11 | 1 | 36 | GJB25D.01.03.00-2 | 活塞销 | piston pin | 06.06.397 | 1
8 | GB/T70.1 | 梅花圆柱头螺钉M5×25 | hexagon lobular socket head cap screw M5×25 | 01.01.2151 | 5 | 37 | GJB25D.01.03.00-1 | 活塞环 | piston ring | 06.06.407 | 2
9 | GB/T93 | 弹簧垫圈5 | spring lock washer 5 | 01.04.0091 | 9 | 38 | GJB25D.01.00.01-00 | 汽缸密封垫部件 | cylinder gasket | 08. 04 | 1
10 | GB/T97.1 | 平垫圈5 | plain washer 5 | 01.04.0121 | 9 | 39 | GB/T70.1 | 梅花圆柱头螺钉M5×55 | hexagon lobular socket head cap screw M5×55 | 01.01.4311 | 2
11 | GJB25D.01.00.05-00 | 油封10×26×5 | oil seals 10×26×5 | 03.04.1.004 | 1 | 40 | GJB25D.01.09.01-00 | 消声器 | muffler | 06.06.392 | 1
12 | GB/T893.1 | 孔用挡圈26 | circlips for holes 26 | 01.04.1121 | 1 | 41 | GJB25D.01.00.00-9 | 消声器密封垫 | muffler gasket | 08. 043 | 2
13 | GJB25D.01.01.00-1 | 上箱体 | top crankcase | 06.06.385 | 1 | 42 | GJB25D.01.00.00-2 | 导风板 | guide flow plate | 06.06.391 | 1
14 | GB/T276 | 轴承6000 D级 10×26×8 | bearing 6000 10×26×8 | 01.05.1390 | 2 | 43 | YD45.01.11.04-00 | 火花塞 LD L8RTF | spark plug | 02.35.08 | 1
15 | GJB25D.01.03.01-00 | 曲轴连杆部件 | crankshaft | 06.05.023 | 1 | 44 | GJB25D.01.00.00-3 | 汽缸 | cylinder | 05.02.01.095 | 1
16 | GB/T119.2 | 销3×9 | pin 3×9 | 01.05.0161 | 3 | 45 | GJB25D.01.00.00-5 | 进气管密封垫 | flow into tube gasket | 08. 041 | 1
17 | GJB25D.01.01.00-3 | 曲轴箱密封垫 | crankcase gasket | 08. 044 | 1 | 46 | GB/T6175 | 螺母M5 | nut M5 | 01.03.0192 | 2
18 | GJB25D.01.01.00-2 | 下箱体 | bottom crankcase | 06.06.386 | 1 | 47 | GJB25D-2.01.00.07-00 | 进气管 | flow into tube | 04.06.01.00803 | 1
19 | GJB25D.01.00.06-00 | 油封10×20×5 | oil seals 10×20×5 | 03.04.1.005 | 1 | 48 | GB/T70.1 | 梅花圆柱头螺钉M5×20 | hexagon lobular socket head cap screw M5×20 | 01.01.1721 | 2
20 | GJB25D.01.00.00-11 | 离合器座垫圈 | washer for clutch bracket | 06.06.404 | 1 | 49 | GJB25D.01.11.00-1 | 火花塞帽密封座 | spark plug cover | 02.35.20 | 1
21 | GJB25D.01.00.00-12 | 离合器座 | clutch bracket | 06.06.384 | 1 | 50 | GJB25D.01.00.00-1 | 导风罩 | cylinder cover | 04.06.01.00701 | 1
22 | GJB25D.01.00.00-16 | 蹄块垫圈 | wave spring washer | 06.06.406 | 2 | 51 | GJB25D-2.01.00.00-6 | 化油器密封垫 | carburetor gasket | 08. 047 | 1
23 | GJB25D.01.00.04-00 | 离合器蹄块 | clutch block | 06.06.389 | 2 | 52 | GJB25D-2.01.06.00-00 | 化油器 | carburetor | 06.06.479 | 1
24 | GJB25D.01.00.00-13 | 离合器弹簧 | clutch spring | 06.06.390 | 1 | 53 | GJB25D-2.01.08.01-3 | 空滤器座部件 | air filter base | 04.06.01.01902 | 1
[6 empty] | 54 | GB/T9074.4 | 梅花一字螺钉组合件M5×60 | screw M5×60 | 01.01.4321 | 2
25 | GJB25D.01.00.00-14 | 离合器螺栓 | bolt for clutch | 06.06.405 | 2 | 55 | GJB25D-2.01.08.00-2 | 滤芯 | filter | 04.06.01.02202 | 1
26 | GJB25D.01.11.02-00 | 熄火线A | grounding wire A | 02.34.53 | 1 | 56 | GJB25D-2.01.08.00-1 | 空滤器盖 | air filter cover | 04.06.01.02102 | 1
27 | GB/T70.1 | 梅花圆柱头螺钉M4×20 | hexagon lobular socket head cap screw M4×20 | 01.01.1721 | 2
28 | GB/T97.1 | 垫圈4 | plain washer 4 | 01.04.0251 | 2
29 | GB/T93 | 弹簧垫圈4 | spring lock washer 4 | 01.04.0191 | 2
THT245D CUTTING UNIT
NO. | Part num | Descripition(Cn) | Description(En) | BOM NO. | QTY | NO. | Part num | Descripition(Cn) | Description(En) | BOM NO. | QTY
1 | GJB25D.04.00-8 | 被动盘 | clutch drum | 06.06.400 | 1 | 31 | GB/T6186 | 全金属六角锁紧螺母M5 | nut M5 | 01.03.0102 | 6
2 | GB/T97.1 | 平垫圈5 | plain washer 5 | 06.06.385 | 15 | 32 | GJB25D.06.00-4 | 护刃板 | unsharpened plate | 06.02.144 | 1
3 | GB/T93 | 弹簧垫圈5 | spring lock washer 5 | 01.04.0091 | 15 | 33 | GJB25D.06.00-1 | 刀片上压板 | top plate | 06.02.129 | 1
4 | GB/T818 | 梅花一字螺钉M5×12 | bolt M5×12 | 01.01.3101 | 2 | 34 | GJB25D.06.00-5 | 刀片垫板 | blade washer plate | 06.02.133 | 1
5 | GJB25D.04.00-4 | 齿轮箱 | gear case | 06.06.387 | 1 | 35 | GJB25D.07.00-2 | 刀片护条 | blade cover | 06.02.134 | 1
6 | GB/T97.1 | 平垫圈6 | plain washer 6 | 01.04.0321 | 4
7 | GB/T93 | 弹簧垫圈6 | spring lock washer 6 | 01.04.0322 | 3
8 | GB/T70.1 | 梅花圆柱头螺钉M6×22 | hexagon lobular socket head cap screw M6×22 | 01.01.2081 | 3
9 | GJB25D.04.00-9 | 齿轮箱密封垫 | gear case gasket | 08. 045 | 1
10 | GJB25D.04.00-6 | 连杆垫片 | link rod washer | 06.06.395 | 2
11 | GJB25D.04.01-00 | 注油嘴 | Grease nipple | 03.04.1.006 | 1
12 | GB/T276 | 轴承6001-2Z D级 12×28×8 | bearing 6001-2Z 12×28×8 | 01.05.1400 | 2
13 | GB/T818 | 梅花一字螺钉M4x10 | screw M4×10 | 01.01.3061 | 4
14 | GB/T893.1 | 孔用挡圈28 | circlips for holes 28 | 01.04.1131 | 1
15 | GJB25D.04.00-10 | 输出轴 | gear shaft | 06.06.401 | 1
16 | GB/T276 | 轴承61805-2Z D级 25×37×7 | bearing 61805-2Z 25×37×7 | 01.05.1401 | 2
17 | GJB25D.04.00-7 | 偏心轮 | eccentricity gear | 06.06.399 | 1
18 | GJB25D.04.00-11 | 刀片连杆 | link rod | 06.06.402 | 2
19 | GB/T119.2 | 销6×35 | pin 6×35 | 01.05.0311 | 1
20 | GB/T119.2 | 销3×9 | pin 3×9 | 01.05.0161 | 2
21 | GJB25D.04.00-5 | 齿轮箱盖 | gear case cover | 06.06.388 | 1
22 | GB/T70.1 | 梅花圆柱头螺钉M5×18 | hexagon lobular socket head cap screw M5×18 | 01.01.4251 | 9
23 | GJB25D.04.00-1 | 毛毡密封垫 | felt seal | 03.04.1.007 | 1
24 | GB/T70.1 | 梅花圆柱头螺钉M5×30 | hexagon lobular socket head cap screw M5×30 | 01.01.2161 | 2
25 | GJB25D.04.00-2 | 方形压板 | rectangular plate | 06.06.394 | 1
26 | GB/T70.1 | 梅花圆柱头螺钉M5×22 | hexagon lobular socket head cap screw M5×22 | 01.01.3221 | 1
27 | GB/T70.1 | 梅花圆柱头螺钉M5×20 | hexagon lobular socket head cap screw M5×20 | 01.01.2141 | 2
28 | GJB25D.06.00-2 | 刀片下压板 | bottom plate | 06.02.130 | 1
29 | GJB25D.06.00-3 | 活动套 | bush | 06.02.131 | 8
30 | GJB25D.06.01-00 | 刀片 | blade | 06.02.128 | 2
THT245D ENCLOSER UNIT
NO. | Part num | Descripition(Cn) | Description(En) | BOM NO. | QTY | NO. | Part num | Descripition(Cn) | Description(En) | BOM NO. | QTY
1 | GJB25D.00.00-8 | 前手柄 | front handle | 04.06.01.00401 | 1
2 | GB/T845 | 梅花一字自攻螺钉ST4.8×25 | tapping screw ST4.8×25 | 01.01.3151 | 2
3 | THT245D.00.00-3 | 消声器罩 | muffler cover | 04.06.01.04608 | 1
4 | GJB25D.00.00-10 | 前减振簧 | front absorber spring | 06.03.313 | 2
5 | GB/T96 | 大垫圈5 | big plain washer 5 | 01.04.0161 | 5
6 | GB/T93 | 弹簧垫圈5 | spring lock washer 5 | 01.04.0091 | 4 | 30 | YD45.03.03-00 | 汽油滤体部件 | fuel filter | 04.01.04.10706 | 1
7 | GB/T70.1 | 梅花圆柱头螺钉M5×14 | hexagon lobular socket head cap screw M5×14 | 01.01.3251 | 4 | 31 | GJB25D-2.03.00-2 | 燃油管 | fuel tube | 03.04.1.008 | 1
8 | GJB25D.00.00-9 | 底座 | base | 09.07.0006 | 1 | 32 | GJB25D.00.01-00 | 点火线夹 | cord splint | 02.35.21 | 1
9 | GJB25D.00.00-11 | 后减振簧 | rear absorber spring | 06.03.314 | 2 | 33 | GB/T845 | 梅花一字自攻螺钉ST4.8×13 | screw ST4.8×13 | 01.01.3172 | 1
10 | GJB25D.00.00-12 | 弹簧座 | spring block | 04.06.01.00602 | 2 | 34 | GJB25D-2.03.00-3 | 回油管 | return tube | 03.04.1.009 | 1
11 | GB/T845 | 梅花一字自攻螺钉ST4.2×14 | tapping screw ST4.2×13 | 01.01.3121 | 16 | 35 | GJB25D.03.00-1 | 燃油管座 | fuel tube base | 03.04.1.003 | 1
12 | GJB25D.00.00-1 | 导线盖板 | wire cover | 04.06.01.00101 | 1 | 36 | YD38-5.02.00-4 | 启动手柄 | starter handle | 04.01.06.05109 | 1
13 | GJB25D.05.00-7 | 拨扭 | lock knob | 04.06.01.01802 | 1 | 37 | GJB25D.02.00-3 | 启动拉绳 | rope | 04.03.0004001 | 1
14 | GJB25D.05.00-2 | 后手柄左盖 | rear handle left cover | 04.06.01.01405 | 1 | 38 | YD25.02.01-2 | 拉绳护套 | rope jacket | 04.04.0000206 | 1
15 | GJB25D.05.00-8 | 手柄旋转簧 | return spring | 06.03.316 | 1 | 39 | THT245D.02.01-1 | 易启动罩 | starter cover | 04.06.01.04708 | 1
16 | GJB25D.05.00-6 | 旋转控制臂 | lock lever | 04.06.01.01701 | 1 | 40 | TBC261D.01.12.00-5 | 启动盘簧 | coil spring | 00.06.01.035 | 1
17 | GJB25D.05.00-5 | 扳机控制臂 | trigger lock | 04.06.01.01602 | 1 | 41 | THT245D.02.00-1 | 启动绳轮 | reel | 04.THT245D.040000 | 1
18 | GJB25D.05.00-4 | 扳机扭簧 | trigger torsion rod spring | 06.03.315 | 1 | 42 | THT245D.02.01-2 | 易启动扭簧 | torsion spring | 06.03.112 | 1
19 | GJB25D.05.00-3 | 扳机 | throttle trigger | 04.06.01.01502 | 1 | 43 | THT245D.02.01-3 | 启动棘轮 | ratchet wheel | 04.06.01.04908 | 1
20 | GJB25D.05.00-1 | 后手柄右盖 | rear handle right cover | 04.06.01.01305 | 1 | 44 |  | 平垫圈5×12×1.5 | washer 5×12×1.5 | 01.04.0123 | 1
21 | YD38-3.01.11.04-00 | 熄火开关 | engine switch | 02.05.23 | 1 | 45 | GB/T845 | 梅花一字带垫自攻ST4.8×14 | tapping screw ST4.8×14 | 01.01.4111 | 1
22 | GJB25D.00.00-2 | 手柄锁扣 | handle lock | 04.06.01.00201 | 1 | 46 | THT245D.02.00-4 | 上盖 | top cover | 04.06.01.04507 | 1
23 | GB/T818 | 梅花一字螺钉M5×12 | screw M5×12 | 01.01.3181 | 2 | 47 | GB/T818 | 梅花一字螺钉M5×16 | screw M5×16 | 01.01.3111 | 4
24 | GJB25D.00.00-7 | 橡胶垫 | rubber washer | 03.04.1.002 | 1 | 48 | GJB25D-2.02.00-5 | 前盖 | front cover | 04.06.01.03701 | 1
25 | GJB25D.00.00-6 | 油箱衬套 | fuel tank bush | 03.06.403 | 1 | 49 | GJB25D.05.01-00 | 熄火线B | grounding wire B | 02.34.54 | 1
26 | GB/T818 | 梅花一字螺钉M5×25 | screw M5×20 | 01.01.3081 | 1 | 50 | GJB25D-2.05.02-00 | 油门线 | throttle cable | 06.06.481 | 1
27 | GJB25D.03.00-4 | 油箱 | fuel tank | 05.01.04.1196 | 1 | 51 | GJB25D-2.05.02-1 | 油门线固定座 | cable brake | 04.06.01.03401 | 1
28 | GJB25D.00.00-5 | 油箱减振橡胶 | fuel tank absorber | 03.04.1.001 | 2 | 52 | GB/T2672 | 梅花一字螺钉M4×14 | screw M4×14 | 01.01.3051 | 1
29 | GJB25D.03.01-00 | 油箱盖总成 | fuel cap assembly | 05.01.04.1196 | 1